## Dabrówka El ścieżka IV kw 2024
Załącznik nr 2b
..........................................................
(zarejestrowana nazwa i adres wykonawcy lub
wykonawców wspólnie ubiegających się o zamówienie)
KOSZTORYS OFERTOWY
Droga dla pieszych i rowerów w ramach zadania: Rozbudowa drogi wojewódzkiej nr 461 w m. Dąbrówka Łubniańska i Łubniany - ŚCIEŻKA
Lp. | Nr spec.techn. | Opis | Jedn.przedm. | Ilość | Cena jedn. | Wartość
1 |  | Prace budowlano-montażowe (branża drogowa)
1.1 |  | Przygotowanie terenu pod budowę
1.1.1 |  | Roboty pomiarowe
1 | D.01.01.01 | Roboty pomiarowe przy liniowych robotach ziemnych - trasa drogi w terenie równinnym | km | 0.533
2 | D.07.02.01 | Wykonanie i montaż tablic informacyjnych | szt | 2
Razem dział: Roboty pomiarowe
1.1.2 |  | Wycięcie drzew
3 | D.01.02.01 | Ścinanie drzew piłą mechaniczną _śr. 126-155cm | szt. | 3
4 | D.01.02.01 | Ścinanie drzew piłą mechaniczną _śr. 156-205 cm | szt. | 4
5 | D.01.02.01 | Mechaniczne karczowanie pni (śr. 126-155 cm) | szt. | 3
6 | D.01.02.01 | Mechaniczne karczowanie pni (śr. 156-205cm) | szt. | 4
7 | D.01.02.01 | Wywożenie dłużyc na wysypisko/składowisko | mp | 6.31
8 | D.01.02.01 | Wywożenie karpiny na wysypisko/składowisko | mp | 6.64
9 | D.01.02.01 | Wywożenie gałęzi na wysypisko/składowisko | mp | 19.86
Razem dział: Wycięcie drzew
1.1.3 |  | Usunięcie humusu
10 | D.01.02.02 | Usunięcie warstwy ziemi urodzajnej (humusu) o grubości 30 cm za pomocą spycharek | m2 | 2475
11 | D.01.02.02 | Roboty ziemne wykonywane koparkami podsiębiernymi 0.60 m3 w ziemi kat. IV uprzednio zmagazynowanej w hałdach z transportem urobku samochodami samowyładowczymi na wysypisko/składowisko wraz z kosztem składowania/utylizacji | m3 | 742.5
Razem dział: Usunięcie humusu
1.1.4 |  | Roboty rozbiórkowe
12 | D.01.02.04 | Demontaż studzienek ściekowych ulicznych betonowych o śr. 500 mm z osadnikiem i syfonem | kpl. | 2
13 | D.01.02.04 | Rozebranie krawężników betonowych na podsypce cementowo-piaskowej | m | 11
14 | D.01.02.04 | Mechaniczne rozebranie nawierzchni z kostki kamiennej regularnej na podsypce cementowo-piaskowej | m2 | 4
15 | D.01.02.04 | Mechaniczne rozebranie podbudowy z kruszywa kamiennego o grubości 25 cm /docelowo 17cm/ | m2 | 4
Krotność = 0,68
16 | D.01.02.04 | Mechaniczne rozebranie podbudowy z kruszywa kamiennego o grubości 25 cm /docelowo 20cm/ | m2 | 50
Krotność = 0,8
17 | D.01.02.04 | Rozbióka nawierzchni zjazdów z kostki kamiennej/bet.gr. 8 cm | m2 | 117.9
18 | D.01.02.04 | Rozebranie obrzeży 8x30 cm na podsypce piaskowej | m | 24
19 | D.01.02.04 | Rozebranie przepustów rurowych - rury betonowe o śr. 50 cm | m | 195
20 | D.01.02.04 | Rozebranie przepustów rurowych - ścianki czołowe i ławy betonowe_ fi 500 | m3 | 57
21 | D.01.02.04 | Rozbiórka ogrodzeń z paneli betonowych | m2 | 15
22 | D.01.02.04 | Załadowanie gruzu koparko-ładowarką przy obsłudze na zmianę roboczą przez 3 samochody samowyładowcze | m3 | 155.67
23 | D.01.02.04 | Wywiezienie gruzu z terenu rozbiórki przy mechanicznym załadowaniu i wyładowaniu samochodem samowyładowczym na wysypisko/składowisko wraz z kosztem składowania/utylizacji | m3 | 155.67
Razem dział: Roboty rozbiórkowe
1.1.5 |  | Roboty ziemne
24 | D.02.02.01 | Roboty ziemne wykonywane koparkami podsiębiernymi o poj. łyżki 0.60 m3 w gruncie kat. IV z transportem urobku samochodami samowyładowczymi na wysypisko/składowisko wraz z kosztem składowania/utylizacji | m3 | 1250
25 | D.02.03.01 | Formowanie i zagęszczanie nasypów o wys. do 3.0 m spycharkami w gruncie kat. I-II Wskaźnik zagęszczenia Js = 0.98_grunt z dowozu | m3 | 140
Razem dział: Roboty ziemne
Razem dział: Przygotowanie terenu pod budowę
1.2 |  | Roboty drogowe
1.2.1 |  | Krawężniki i obrzeża
26 | D.08.01.01b | Krawężniki betonowe wystające/obniżone o wymiarach 20x30/20x22cm cm z wykonaniem ław betonowych na podsypce cementowo-piaskowej - ława z betonu C16/20 | m | 898
27 | D.08.01.02a | Krawężnik kamienny 30x20x100 cm na ławie betonowej o podsypce piaskowo - cementowej | m | 129
28 | D.08.01.02a | Krawężnik kamienny najazdowy 22x20x100 cm na ławie betonowej i podsypce piaskowo - cementowej | m | 14
29 | D.08.03.01 | Obrzeża betonowe o wymiarach 30x8 cm na podsypce cementowo-piaskowej, spoiny wypełnione zaprawą cementową | m | 980
30 | D.08.03.01 | Ława pod obrzeża betonowa z oporem - ława z betonu C16/20 | m3 | 40.18
Razem dział: Krawężniki i obrzeża
1.2.2 |  | Umocnienie skarp
31 | D.06.01.01 | Wykonanie ubezpieczenia płytami ażurowymi typu "Krata" mała o wym. 40x60x10 cm | m2 | 20
32 | D.06.01.01 | Podsypka cementowo-piaskowa z zagęszczeniem ręcznym - 5 cm grubości warstwy po zagęszczeniu | m2 | 20
Razem dział: Umocnienie skarp
1.2.3 |  | Roboty wykończeniowe
33 | D.09.01.01 | Plantowanie skarp i dna wykopów wykonywanych ręcznie w gr.kat.I-III_zieleńce i skarpy | m2 | 428.84
34 | D.09.01.01 | Humusowanie skarp z obsianiem przy grub.warstwy humusu 10 cm | m2 | 428.84
Razem dział: Roboty wykończeniowe
Razem dział: Roboty drogowe
Razem dział: Prace budowlano-montażowe (branża drogowa)
2 |  | Infrastruktura towarzysząca nierozerwalnie związana z realizacją inwestycji - chodnik (podbudowy i nawierzchnia chodnika)
2.1 |  | Profilowanie i zagęszczanie podłoża
35 | D.04.01.01 | Mechaniczne profilowanie i zagęszczenie podłoża pod warstwy konstrukcyjne nawierzchni w gruncie kat. I-IV | m2 | 412.1
Razem dział: Profilowanie i zagęszczanie podłoża
2.2 |  | Podbudowy z kruszywa i gruntu stabilizowanego cementem
36 | D.04.05.00. | Stabilizacja podłoża cementem przy użyciu zespołu do stabilizacji - pospółka do Rm=5 MPa, grubość warstwy po zagęszczeniu 20 cm_warstwa ulepszonego podłoża z mieszanki stabilizowanej cementem C 4/6 - 0,20m | m2 | 412.1
37 | D.04.04.02b | Podbudowa z kruszywa łamanego - warstwa dolna o grubości po zagęszczeniu 20 cm_ warstwa podbudowy zasadniczej z mieszanki niezwiązanej z kruszywem C90/3 o uziarnieniu 0/31.5 mm | m2 | 370
Razem dział: Podbudowy z kruszywa i gruntu stabilizowanego cementem
2.3 |  | Nawierzchnia z kostki betonowej
38 | D.05.03.23a | Nawierzchnie z kostki brukowej betonowej grubość 8 cm na kruszywie łamanym 0/4mm - kostka kolorowa | m2 | 370
39 | D.05.03.23a | Chodniki z płyt betonowych 35x35x5 cm na podsypce cementowo-piaskowej z wypełnieniem spoin zaprawą cementową_analogia płyta integracyjna 30x30x8 cm | m2 | 128
Razem dział: Nawierzchnia z kostki betonowej
Razem dział: Infrastruktura towarzysząca nierozerwalnie związana z realizacją inwestycji - chodnik (podbudowy i nawierzchnia chodnika)
3 |  | Infrastruktura towarzysząca nierozerwalnie związana z realizacją inwestycji - ciąg pieszo-rowerowy (podbudowy i nawierzchnia ciągu pieszo-rowerowego)
3.1 |  | Profilowanie i zagęszczanie podłoża
40 | D.04.01.01 | Mechaniczne profilowanie i zagęszczenie podłoża pod warstwy konstrukcyjne nawierzchni w gruncie kat. I-IV | m2 | 1703
Razem dział: Profilowanie i zagęszczanie podłoża
3.2 |  | Podbudowy z kruszywa i gruntu stabilizowanego cementem
41 | D.04.05.00. | Stabilizacja podłoża cementem przy użyciu zespołu do stabilizacji - pospółka do Rm=5 MPa, grubość warstwy po zagęszczeniu 25 cm_warstwa ulepszonego podłoża z mieszanki stabilizowanej cementem C4/6 gr. 25 cm | m2 | 1703
42 | D.04.04.02a | Podbudowa z kruszywa łamanego - warstwa dolna o grubości po zagęszczeniu 20 cm _podbudowa pomocnicza z mieszanki niezwiązanej kruszywem łamanym stabilizowanym mechanicznie C50/3 -0,20m | m2 | 1523
Razem dział: Podbudowy z kruszywa i gruntu stabilizowanego cementem
3.3 |  | Nawierzchnie bitumiczne
3.3.1 |  | Ścieżka
43 | D.04.03.01 | Mechaniczne czyszczenie nawierzchni drogowej nieulepszonej | m2 | 1523
44 | D.04.03.01 | Skropienie nawierzchni drogowej asfaltem | m2 | 1523
45 | D.05.03.05b | Nawierzchnia z mieszanek mineralno-bitumicznych grysowych - warstwa wiążąca asfaltowa - grubość po zagęszczeniu 4 cm_warstwa wiążąca z AC16W – 0.04m ciągu pieszo-rowerowego i zjazdów | m2 | 1897
46 | D.05.03.05 | Nawierzchnia z AC 8S - warstwa ścieralna asfaltowa - grubość po zagęszcz. 4 cm ciągu pieszo-rowerowego i zjazdów | m2 | 1897
Razem dział: Ścieżka
Razem dział: Nawierzchnie bitumiczne
Razem dział: Infrastruktura towarzysząca nierozerwalnie związana z realizacją inwestycji - ciąg pieszo-rowerowy (podbudowy i nawierzchnia ciągu pieszo-rowerowego)
4 |  | Infrastruktura towarzysząca nierozerwalnie związana z realizacją inwestycji - zjazdy (podbudowy i nawierzchnia zjazdów)
4.1 |  | Profilowanie i zagęszczanie podłoża
47 | D.04.01.01 | Mechaniczne profilowanie i zagęszczenie podłoża pod warstwy konstrukcyjne nawierzchni w gruncie kat. I-IV | m2 | 450
Razem dział: Profilowanie i zagęszczanie podłoża
4.2 |  | Podbudowy z kruszywa i gruntu stabilizowanego cementem
48 | D.04.05.00. | Stabilizacja podłoża cementem przy użyciu zespołu do stabilizacji - pospółka do Rm=5 MPa, grubość warstwy po zagęszczeniu 30 cm_warstwa ulepszonego podłoża z mieszanki stabilizowanej cementem C 4/6_ 0,30m | m2 | 450
49 | D.04.04.02b | Podbudowa z kruszywa łamanego - warstwa dolna o grubości po zagęszczeniu 30 cm_podbudowa pomocnicza z mieszanki niezwiązanej kruszywem łamanym stabilizowanym mechanicznie C50/3 -0,30m | m2 | 362
Razem dział: Podbudowy z kruszywa i gruntu stabilizowanego cementem
4.3 |  | Nawierzchnia z kostki betonowej
50 | D.05.03.23a | Nawierzchnie z kostki brukowej betonowej grubość 8 cm na kruszywie łamanym 0/4mm - kostka kolorowa | m2 | 362
Razem dział: Nawierzchnia z kostki betonowej
Razem dział: Infrastruktura towarzysząca nierozerwalnie związana z realizacją inwestycji - zjazdy (podbudowy i nawierzchnia zjazdów)
5 |  | Regulacje
51 | D.03.02.01a | Regulacja pionowa studzienek dla włazów kanałowych | szt. | 2
52 | D.03.02.01a | Regulacja pionowa studzienek dla zaworów wodociągowych i gazowych | szt. | 27
53 | D.03.02.01a | Regulacja pionowa studzienek telefonicznych | szt. | 1
54 | D.03.02.01a | Regulacja pionowa studzienek dla kratek ściekowych ulicznych | szt. | 1
Razem dział: Regulacje
6 |  | Infrastruktura towarzysząca nierozerwalnie związana z realizacją inwestycji - oznakowanie i urządz. bezp. ruchu (oznakowanie poziome, pionowe, bariery i inne elementy bezpieczeństwa ruchu)
6.1 |  | Oznakowanie poziome
55 | D.07.01.01 | Oznakowanie poziome nawierzchni bitumicznych - za pomocą mas chemoutwardzalnych grubowarstwowe wykonywane mechanicznie - barwy białej | m2 | 59.59
56 | D.07.01.01 | Oznakowanie poziome nawierzchni bitumicznych - za pomocą mas chemoutwardzalnych grubowarstwowe wykonywane mechanicznie - barwy czerwonej | m2 | 50
Razem dział: Oznakowanie poziome
6.2 |  | Oznakowanie pionowe
57 | D.07.02.01 | Słupki do znaków drogowych z rur stalowych podwójne o średnicy 60,3 mm | szt. | 7
58 | D.07.02.01 | Przymocowanie tablic znaków drogowych zakazu, nakazu, ostrzegawczych, informacyjnych o powierzchni ponad 0.3 m2 - folia II generacji | szt. | 8
Razem dział: Oznakowanie pionowe
Razem dział: Infrastruktura towarzysząca nierozerwalnie związana z realizacją inwestycji - oznakowanie i urządz. bezp. ruchu (oznakowanie poziome, pionowe, bariery i inne elementy bezpieczeństwa ruchu)
7 |  | Infrastruktura towarzysząca nierozerwalnie związana z realizacją inwestycji - zatoki autobusowe (podbudowy i nawierzchnia zatok)
7.1 |  | Podbudowy z kruszywa i gruntu stabilizowanego cementem
59 | D.04.01.01 | Mechaniczne profilowanie i zagęszczenie podłoża pod warstwy konstrukcyjne nawierzchni w gruncie kat. I-IV | m2 | 241
60 | D.04.05.00 | Stabilizacja podłoża cementem przy użyciu zespołu do stabilizacji - pospółka do Rm=5 MPa, grubość warstwy po zagęszczeniu 25 cm_analogia warstwa ulepszonego podłoża z mieszanki stabilizowanej cementem C0,4/0,5 - 0.25m | m2 | 241
61 | D.04.04.02 | Podbudowa z kruszywa łamanego - warstwa dolna o grubości po zagęszczeniu 30 cm_podbudowa pomocnicza z mieszanki niezwiązanej kruszywem łamanym stabilizowanym mechanicznie 0/63 CBR min.35% - warstwa mrozoochronna | m2 | 170
Razem dział: Podbudowy z kruszywa i gruntu stabilizowanego cementem
7.2 |  | Podbudowy cementowe
62 | D.04.03.01 | Mechaniczne czyszczenie nawierzchni drogowej nieulepszonej | m2 | 241
63 | D.04.06.01b | Nawierzchnia betonowa - warstwa dolna o grubości 20 cm__analogia górna warstwa podbudowy zasadniczej z betonu cementowego C16/20 -20cm | m2 | 131
Razem dział: Podbudowy cementowe
7.3 |  | Nawierzchnie cementowe
64 | D.04.03.01 | Mechaniczne czyszczenie nawierzchni drogowej ulepszonej (beton,kostka) | m2 | 131
65 | D.05.03.04 | Warstwa poślizgowa - geowłóknina o wytrzymałości na rozciąganie wzdłuż i wszerz pasma nie mniej niż 20 kN/m | m2 | 131
66 | D.05.03.04 | Warstwa ścieralna z betonu cementowego C30/37 z dylatacjami - 0,23m | m2 | 131
Razem dział: Nawierzchnie cementowe
Razem dział: Infrastruktura towarzysząca nierozerwalnie związana z realizacją inwestycji - zatoki autobusowe (podbudowy i nawierzchnia zatok)
8 |  | Infrastruktura towarzysząca nierozerwalnie związana z realizacją inwestycji - kanał technologiczny.
8.1 |  | Budowa studni kablowych.
67 | D.01.03.04 | Budowa studni kablowych prefabrykowanych rozdzielczych SKR, typ SKR-2, grunt kategorii IV - p.a. studnia SKO-2g | szt | 10
68 | D.01.03.04 | Montaż elementów mechanicznej ochrony przed ingerencją osób nieuprawnionych w istniejących studniach kablowych, pokrywa dodatkowa z listwami, rama ciężka lub podwójna lekka | szt | 10
69 | D.01.03.04 | analogia - Montaż w studni puszki z tworzywa sztucznego do łączenia taśmy TOL | szt. | 10
Razem dział: Budowa studni kablowych.
8.2 |  | Budowa kanału technologicznego KTu
70 | D.01.03.04 | Budowa pakietu mikrokanalizacji na głębokości 1m w wykopie wykonanym koparkami łyżkowymi i mikrokoparkami, grunt kategorii I-IV, w zwojach 1 pakiet w wykopie , | km | 0.5305
71 | D.01.03.04 | Budowa rurociągu kablowego na głębokości 1 m w wykopie wykonanym koparkami łyżkowymi, grunt kategorii III-IV, HDPE Fi 40 mm z bębna, dodatek za każdą następną rurę w rurociągu | km | 1.5915
72 | D.01.03.04 | Układanie rur ochronnych z PCW w wykopie, rura do Fi 110 mm - rura RHDPEk-S 110/95 | m | 530.5
73 | D.01.03.04 | Układanie rur ochronnych z PCW o średnicy do 140 mm w wykopie - rura RHDPEp 125/7,1 | m | 170
Razem dział: Budowa kanału technologicznego KTu
8.3 |  | Budowa kanału technologicznego KTp - przekop
74 | D.01.03.04 | Kopanie rowów dla kabli, mechanicznie, grunt kategorii III-IV | m3 | 6.8
75 | D.01.03.04 | Układanie rur ochronnych z PCW w wykopie, rura do Fi 140 mm - rura RHDPEp 125/7,1 | m | 34
76 | D.01.03.04 | Zasypanie rowów dla kabli, mechanicznie, grunt kategorii III-IV (17,0x0,4x1) | m3 | 6.8
77 | D.01.03.04 | Ręczne wciąganie rur kanalizacji wtórnej, otwór wolny, rury w zwojach, 3xFi 40 mm | m | 17
78 | D.01.03.04 | Ręczne wciąganie rury HDPE z pakietem mikrorurek, otwór częściowo zajęty, rury, 1xFi 40 mm | m | 17
Razem dział: Budowa kanału technologicznego KTp - przekop
8.4 |  | Budowa kanału technologicznego KTp - przewiert
79 | D.01.03.04 | Wykonanie przepustów długości do 10 m pod drogami i torami prostoliniowo, przeciskiem hydraulicznym, z powrotnym wciąganiem rur HDPE śr. 125 mm - grunt kat. III-IV | m | 54
80 | D.01.03.04 | Ręczne wciąganie rur kanalizacji wtórnej, otwór wolny, rury w zwojach, 3xFi 40 mm | m | 27
81 | D.01.03.04 | Ręczne wciąganie rury HDPE z pakietem mikrorurek, otwór częściowo zajęty, rury, 1xFi 40 mm | m | 27
Razem dział: Budowa kanału technologicznego KTp - przewiert
8.5 |  | Montaż złączek
82 | D.01.03.04 | Montaż złączek mikrorurek w kanalizacji - złączka tubowa końcowa fi 10mm | szt | 14
83 | D.01.03.04 | Montaż złączy rur polietylenowych w kanalizacji, rury HDPE Fi 40 mm, złączki skręcane i zaślepki | szt | 12
84 | D.01.03.04 | Uszczelnienie otworów kanalizacji pierwotnej uszczelkami z pianką poliuretanową - otwór wolny - p.a. zaślepka ZK 110 | otw. | 14
85 | D.01.03.04 | Uszczelnienie otworów kanalizacji pierwotnej uszczelkami z pianką poliuretanową - otwór wolny - p.a. zaślepka ZK 125 | otw. | 6
Razem dział: Montaż złączek
8.6 |  | Pomiary odbiorcze
86 | D.01.03.04 | Sprawdzenie kalibracji zmontowanych odcinków, mikrokanalizacji, za pierwszą mikrorurkę - odcinek | odcinek | 1
87 | D.01.03.04 | Sprawdzenie kalibracji zmontowanych odcinków, mikrokanalizacji, dodatek za każdą kolejną mikrorurkę - odcinek | odcinek | 6
88 | D.01.03.04 | Badanie szczelności zmontowanych odcinków, do 2 km, rurociągi kablowe w ziemi, sprężarka, rury Fi 40 mm | odcinek | 3
89 | D.01.03.04 | Ręczne sprawdzenie drożności wolnych otworów kanalizacji pierwotnej | m | 10
Razem dział: Pomiary odbiorcze
Razem dział: Infrastruktura towarzysząca nierozerwalnie związana z realizacją inwestycji - kanał technologiczny.
9 |  | Infrastruktura kolidująca z inwestycją - (branża sanitarna - sieć kanalizacji sanitarnej)
9.1 |  | Roboty ziemne
90 | S.03.02.02 | Roboty pomiarowe przy liniowych robotach ziemnych - trasa drogi w terenie równinnym - trasa KANALIZACJI SANITARNEJ | km | 0.08
91 | S.03.02.02 | Wykopy oraz przekopy wykonywane koparkami podsiębiernymi 0.60 m3 na odkład w gruncie kat. III - (katgoria gruntów głównie I-II, miejscowo wystepuję kategoria III) - wraz z transportem urobku samochodami wyładowczymi na wysypisko/składowisko wraz z kosztami składowania/utylizacji | m3 | 93.9
92 | S.03.02.02 | Wykopanie dołów o powierzchni dna do 0.2 m2 i głębokości do 1.0 m (kat. gruntu III) - Wykopy kontrolne dla zlokalizowania istniejących sieci wraz z wywozem i utylizacją | dół. | 1
93 | S.03.02.02 | Pełne umocnienie pionowych ścian wykopów liniowych o gł. do 3,0 m wypraskami w gruntach suchych kat. III-IV wraz z rozbiórką(szer. do 1 m) | m2 | 187.79
94 | S.03.02.02 | Obsypka rurociągu kruszywem dowiezionym - podłoża z materiałów sypkich o grubości 20 cm - podsypka piaskowa wraz z dostawą i zagęszczeniem | m3 | 14.4
95 | S.03.02.02 | Obsypka rurociągu kruszywem dowiezionym - podłoża z materiałów sypkich z dostawą i zagęszczeniem- obsypka rur wraz z zasypką piaskową gr. 30 cm | m3 | 27.37
96 | S.03.02.02 | Oznakowanie trasy rurociągu ułożonego w ziemi taśmą koloru brązowego z tworzywa sztucznego | m | 72
97 | S.03.02.02 | Roboty ziemne wykonywane koparkami podsiębiernymi 0.60 m3 w ziemi kat. I-III uprzednio zmagazynowanej w hałdach z transportem urobku samochodami samowyładowczymi na odległość do 1 km - grunt z dowozu | m3 | 51.7
98 | S.03.02.02 | Zasypywanie mechaniczne dowiezionym gruntem sypkim - wraz z zagęszczeniem warstwami o max. gr. 0,3 m. Wskaźnik zagęszczenia Is=1,00 wraz z przemieszczeniem gruntu na odległość do 10 km w gruncie kat. I-III | m3 | 51.7
99 | S.03.02.02 | Wywóz dopływających ścieków sanitarnych wozem asenizacyjnym lub wykonanie układu tymczasowego dopompowania dopływających ścieków - zachowanie ciągłości odbioru ścieków sanitarnych | kpl. | 4
Razem dział: Roboty ziemne
9.2 |  | Rura PE100 PN16 SDR11 Dz90
100 | S.03.02.02 | Sieci kanalizacji ciśnieniowej - montaż rurociągów z rur polietylenowych (PE, PEHD) o śr. zewnętrznej 90 mm - wykopy umocnione - PE100 PN16 SDR11 Dz90 mm | m | 66.5
101 | S.03.02.02 | Próba szczelności kanałów rurowych o śr. nom. 90 mm | m | 66.5
Razem dział: Rura PE100 PN16 SDR11 Dz90
9.3 |  | Rura PE100 PN16 SDR11 Dz40
102 | S.03.02.02 | Sieci kanalizacji ciśnieniowej - montaż rurociągów z rur polietylenowych (PE, PEHD) o śr. zewnętrznej 40 mm - wykopy umocnione - PE100 PN16 SDR11 Dz40 mm | m | 5.5
103 | S.03.02.02 | Próba szczelności kanałów rurowych o śr. nom. 40 mm | m | 5.5
Razem dział: Rura PE100 PN16 SDR11 Dz40
9.4 |  | Kształtki
104 | S.03.02.02 | Połączenia rur z polietylenu o śr. 90 mm za pomocą kształtek elektrooporowych - wykopy umocnione - Połączenie mufą elektrooporową PE100 Dz90 | szt. | 2
105 | S.03.02.02 | Połączenia rur z polietylenu o śr. 40 mm za pomocą kształtek elektrooporowych - wykopy umocnione - Połączenie mufą elektrooporową PE100 Dz40 | szt. | 3
106 | S.03.02.02 | Połączenia rur z polietylenu o śr. 90 mm za pomocą kształtek elektrooporowych - wykopy umocnione - Redukcja elektrooporowa PE100 SDR11 Dz63/Dz40 | szt. | 3
107 | S.03.02.02 | Łączenie rur z polietylenu o śr. nominalnej 90 mm metodą zgrzewania czołowego - wykopy umocnione - Trójnik redukcyjny 90 stopni Dz90/ Dz63 PE100 SDR11 - łączenie metodą zgrzewania czołowego | szt. | 3
Razem dział: Kształtki
9.5 |  | Utylizacja i demontaż istniejących odcinków kanalizacji sanitarnej przeznaczonych do likwidacji
108 | S.03.02.02 | Demontaż rurociągu z polietylenu 90 mm - Demontaż istniejącego przewodu kanalizacji sanitarnej ciśnieniowej Dn90 | m | 65
109 | S.03.02.02 | Demontaż rurociągu z polietylenu do 90 mm - Demontaż istniejącego przewodu kanalizacji sanitarnej ciśnieniowej Dn40 | szt. | 5.5
110 | S.03.02.02 | Załadowanie gruzu koparko-ładowarką przy obsłudze na zmianę roboczą przez 3 samochody samowyładowcze | m3 | 0.42
111 | S.03.02.02 | Wywiezienie gruzu z terenu rozbiórki przy mechanicznym załadowaniu i wyładowaniu samochodem samowyładowczym na wysypisko/składowisko wraz z kosztami składowania/utylizacji | m3 | 0.42
Razem dział: Utylizacja i demontaż istniejących odcinków kanalizacji sanitarnej przeznaczonych do likwidacji
Razem dział: Infrastruktura kolidująca z inwestycją - (branża sanitarna - sieć kanalizacji sanitarnej)
10 |  | Infrastruktura kolidująca z inwestycją - (branża sanitarna - sieć wodociągowa)
112 | S.03.02.02 | Rury ochronne (osłonowe) z PE, PCW, PP o śr. nominalnej 110 mm - wykopy umocnione - Montaż rury osłonowej z PEHD 100RC o średnicy 110mm wraz z płozami dystansowymi (10 sztuk w odcinkach długości 6.9m,6.5m,6.4m,6.7m,7.3m,15.6m,6.09m,7.8m,8m,6.3m ) | m | 77.59
113 | S.03.02.02 | Układanie rur ochronnych z PCW o średnicy do 110 mm w wykopie - rury osłonowe dwudzielne z PE lub PVC - zabezpieczenie istn. i proj. skrzyżowań z kablami 10 szt.*1 m/szt. | m | 10
Razem dział: Infrastruktura kolidująca z inwestycją - (branża sanitarna - sieć wodociągowa)
11 |  | Infrastruktura kolidująca z inwestycją - (branża sanitarna - kanalizacja deszczowa)
11.1 |  | Roboty ziemne
114 | S.03.01.01 | Roboty pomiarowe przy liniowych robotach ziemnych - trasa drogi w terenie równinnym - trasa KANALIZACJI DESZCZOWEJ | km | 1.11
115 | S.03.01.01 | Wykopy oraz przekopy wykonywane koparkami podsiębiernymi 0.60 m3 na odkład w gruncie kat. III - (kategoria gruntów głównie I-II, miejscowo występuje kategoria III) - wraz z transportem urobku samochodami wyładowczymi na wysypisko/składowisko wraz z kosztami składowania/utylizacji | m3 | 4054.19
116 | S.03.01.01 | Wykopanie dołów o powierzchni dna do 0.2 m2 i głębokości do 1.0 m (kat. gruntu III) - Wykopy kontrolne dla zlokalizowania istniejących sieci wraz z wywozem i utylizacją | dół. | 26
117 | S.03.01.01 | Pełne umocnienie pionowych ścian wykopów liniowych o gł. do 3,0 m wypraskami w gruntach suchych kat. III-IV wraz z rozbiórką | m2 | 6548.95
118 | S.03.01.01 | Obsypka rurociągu kruszywem dowiezionym - podłoża z materiałów sypkich o grubości 20 cm - podsypka piaskowa wraz z dostawą i zagęszczeniem | m3 | 164.16
119 | S.03.01.01 | Studnie rewizyjne z kręgów betonowych w gotowym wykopie - podstawa studni betonowa C12/15 gr. 20 cm | m3 | 20.35
120 | S.03.01.01 | Studnie rewizyjne z kręgów betonowych w gotowym wykopie - podstawa studni piaskowo-cementowa gr. 0,1 m | m3 | 10.17
121 | S.03.01.01 | Obsypka rurociągu kruszywem dowiezionym - podłoża z materiałów sypkich o grubości 20 cm - warstwa filtracyjna żwirowa | m3 | 80.4
122 | S.03.01.01 | Obsypka rurociągu kruszywem dowiezionym - podłoża z materiałów sypkich z dostawą i zagęszczeniem- obsypka rur kanalizacyjnych wraz z zasypką piaskową gr. 0,3 m | m3 | 464.35
123 | S.03.01.01 | Oznakowanie trasy rurociągu ułożonego w ziemi taśmą z tworzywa sztucznego | m | 713
124 | S.03.01.01 | Obsypka rurociągu kruszywem dowiezionym - podłoża z materiałów sypkich z dostawą i zagęszczeniem- obsypka rur fi 125mm wraz z zasypką gr. 0,3 m- warstwa filtracyjna żwirowa | m3 | 467.42
125 | S.03.01.01 | Roboty ziemne wykonywane koparkami podsiębiernymi 0.60 m3 w ziemi kat. I-III uprzednio zmagazynowanej w hałdach z transportem urobku samochodami samowyładowczymi na odległość do 1 km - grunt z dowozu | m3 | 2665.81
126 | S.03.01.01 | Zasypywanie mechaniczne dowiezionym gruntem sypkim - wraz z zagęszczeniem warstwami o max. gr. 0,3 m. Wskaźnik zagęszczenia Is=1,00 wraz z przemieszczeniem gruntu na odległość do 10 km w gruncie kat. I-III | m3 | 2665.82
Razem dział: Roboty ziemne
11.2 |  | Rura PP SN10 Dz500
127 | S.03.01.01 | Kanały z rur PP SN10 Dz500 (rury dwuścienne) - wykopy umocnione | m | 178
128 | S.03.01.01 | Układanie rur ochronnych z PCW o średnicy do 110 mm w wykopie - rury osłonowe dwudzielne z PE lub PVC - zabezpieczenie istn. i proj. skrzyżowań z kablami 3 szt.*1 m/szt. | m | 3
129 | S.03.01.01 | Próba szczelności kanałów rurowych o śr. nom. 500 mm | m | 178
130 | S.03.01.01 | Kamerowanie powykonawcze sieci Dz500 | m | 178
Razem dział: Rura PP SN10 Dz500
11.3 |  | Rura PP SN10 Dz400
131 | S.03.01.01 | Kanały z rur PP SN10 Dz400 (rury dwuścienne) - wykopy umocnione | m | 173
132 | S.03.01.01 | Układanie rur ochronnych z PCW o średnicy do 110 mm w wykopie - rury osłonowe dwudzielne z PE lub PVC - zabezpieczenie istn. i proj. skrzyżowań z kablami 1 szt.*1 m/szt. | m | 1
133 | S.03.01.01 | Próba szczelności kanałów rurowych o śr. nom. 400 mm | m | 173
134 | S.03.01.01 | Kamerowanie powykonawcze sieci Dz400 | m | 173
Razem dział: Rura PP SN10 Dz400
11.4 |  | Rura PP SN10 Dz315
135 | S.03.01.01 | Kanały z rur PP SN10 Dz315 (rury dwuścienne) - wykopy umocnione | m | 186
136 | S.03.01.01 | Układanie rur ochronnych z PCW o średnicy do 110 mm w wykopie - rury osłonowe dwudzielne z PE lub PVC - zabezpieczenie istn. i proj. skrzyżowań z kablami 1 szt.*1 m/szt. | m | 1
137 | S.03.01.01 | Próba szczelności kanałów rurowych o śr. nom. 300 mm | m | 186
138 | S.03.01.01 | Kamerowanie powykonawcze sieci Dz315 | m | 186
Razem dział: Rura PP SN10 Dz315
11.5 |  | Rura PP SN16 Dz160
139 | S.03.01.01 | Kanały z rur PP SN16 Dz160 (rury dwuścienne) - wykopy umocnione | m | 164
140 | S.03.01.01 | Układanie rur ochronnych z PCW o średnicy do 110 mm w wykopie - rury osłonowe dwudzielne z PE lub PVC - zabezpieczenie istn. i proj. skrzyżowań z kablami 3 szt.*1 m/szt. | m | 3
141 | S.03.01.01 | Wykonanie kaskad (Trójnik Dz160/160, rura Dz160, Kolano 90 stopni Dz160) wraz z obetonowaniem (beton klasy C12/15) | kpl. | 22
142 | S.03.01.01 | Próba szczelności kanałów rurowych o śr. nom. 150 mm | m | 164
143 | S.03.01.01 | Kamerowanie powykonawcze sieci Dz160 mm | m | 164
Razem dział: Rura PP SN16 Dz160
11.6 |  | Rura PE100 SDR11 Dz315
144 | S.03.01.01 | Kanały ciśnieniowe - montaż rurociągów z rur polietylenowych (PE, PEHD) o śr. zewnętrznej 315 mm - wykopy umocnione - kanały ciśnieniowe z rur PE100 SDR11 Dz315 | m | 12
145 | S.03.01.01 | Próba szczelności sieci wodociągowych z rur PE o śr. nom. 300 mm | prob. | 1
146 | S.03.01.01 | Kamerowanie powykonawcze sieci Dz315 mm | m | 12
Razem dział: Rura PE100 SDR11 Dz315
11.7 |  | Rura drenarska perforowana PVC-U DN125
147 | S.03.01.01 | Geowłóknina drenażowa o parametrach: * gramatura min. 200 g/m2, * wytrzymałość na rozciąganie 7-30 kN/m, * wodoprzepuszczalność w kierunku prostopadłym do płaszczyzny wyrobu min. 55 l/m2/s, * odporność na przebicie statyczne (CBR) min. 1500 N * wydłużenie przy max. obciążeniu min. 40% * wodoprzepuszczalność w płaszczyźnie wyrobu min. 4,0E-6 m2/s * charakterystyczna wielkość porów 0,06-0,20 mm | m2 | 928.62
148 | S.03.01.01 | Rura drenarska perforowana PVC-U DN125 - wykopy umocnione | m | 402
Razem dział: Rura drenarska perforowana PVC-U DN125
11.8 |  | Studnia betonowa DN1000 kompletna
149 | S.03.01.01 | Studnie rewizyjne z kręgów betonowych o śr. 1000 mm w gotowym wykopie o głębokości zgodnej z PT wyposażona w właz z żeliwa szarego | stud. | 14
Razem dział: Studnia betonowa DN1000 kompletna
11.9 |  | Studnia betonowa DN1200 kompletna
150 | S.03.01.01 | Studnie rewizyjne z kręgów betonowych o śr. 1200 mm w gotowym wykopie o głębokości zgodniej z PT wyposażona w właz z żeliwa szarego | kpl. | 16
Razem dział: Studnia betonowa DN1200 kompletna
11.10 |  | Studnia z tworzywa sztucznego Dn 600 - kompletna
151 | S.03.01.01 | Studnia z tworzywa sztucznego Dn600 w gotowym wykopie z włazem klasy B125 - kompletna | kpl. | 24
Razem dział: Studnia z tworzywa sztucznego Dn 600 - kompletna
11.11 |  | Studnia wpustu ulicznego - kompletna
152 | S.03.01.01 | Studzienki ściekowe uliczne betonowe o śr. 500 mm z osadnikiem bez syfonu - studnia wpustu ulicznego z kręgów betonowych Dn500 z rusztem krawężnikowo-jezdniowym i koszem osadczym, pierścieniem odciążającym, płytą pokrywową oraz rusztem klasy D400 z osadnikiem gł. min. 0,5 m - kompletne | kpl. | 16
153 | S.03.01.01 | Studzienki ściekowe uliczne betonowe o śr. 500 mm z osadnikiem bez syfonu - studnia wpustu ulicznego z kręgów betonowych Dn500 z rusztem ulicznym i koszem osadczym, pierścieniem odciążającym, płytą pokrywową oraz rusztem klasy D400 z osadnikiem gł. min. 0,5 m - kompletne | kpl. | 3
Razem dział: Studnia wpustu ulicznego - kompletna
11.12 |  | Odwodnienie wykopów
154 | S.03.01.01 | Odwodnienie wykopów | kpl. | 1
Razem dział: Odwodnienie wykopów
Razem dział: Infrastruktura kolidująca z inwestycją - (branża sanitarna - kanalizacja deszczowa)
12 |  | Infrastruktura kolidująca z inwestycją - (branża sanitarna - kanalizacja deszczowa) - przepompownia
12.1 |  | Roboty ziemne
155 | S.03.01.01 | Wykopy oraz przekopy wykonywane koparkami podsiębiernymi 0.60 m3 na odkład w gruncie kat. III - (kategoria gruntów głównie I-II, miejscowo występuje kategoria III) - wraz z transportem urobku samochodami wyładowczymi na wyspisko/składowisko wraz z kosztami składowania/utylizacji | m3 | 175
156 | M.11.01.03 | Wbijanie i wyciąganie tymczasowych ścianek szczelnych (grodzice stalowe) na czas wykonywania przepompowni wód deszczowych | m2 | 140
157 | S.03.01.01 | Podstawa przepompowni z betonu C12/15 gr. 10 cm | m3 | 1.6
158 | S.03.01.01 | Fundament pod przepompownię: żelbetowy z betonu C30/37 wraz wykonaniem kotwienia zbiornika przepompowni za pomocą kątowników i kotew - fundament z betonu C30/37 4x4*0,5=8m3 | kpl. | 1
159 | S.03.01.01 | Roboty ziemne wykonywane koparkami podsiębiernymi 0.60 m3 w ziemi kat. I-III uprzednio zmagazynowanej w hałdach z transportem urobku samochodami samowyładowczymi na odległość do 1 km - grunt z dowozu | m3 | 49.46
160 | S.03.01.01 | Zasypywanie mechaniczne dowiezionym gruntem sypkim - wraz z zagęszczeniem warstwami o max. gr. 0,3 m. Wskaźnik zagęszczenia Is=1,00 wraz z przemieszczeniem gruntu na odległość do 10 km w gruncie kat. I-III | m3 | 49.46
Razem dział: Roboty ziemne
12.2 |  | Studnia z tworzywa sztucznego Dn 600 - kompletna
161 | S.03.01.01 | Studnia z tworzywa sztucznego Dn600 w gotowym wykopie z włazem klasy B125 - kompletna (w tym 1,5 m przykanalika fi 160 mm i wylot do rowu) | kpl. | 5
Razem dział: Studnia z tworzywa sztucznego Dn 600 - kompletna
12.3 |  | Przepompownia ścieków bez fekaliów - kompletna
162 | S.03.01.01 | Pompowanie wody z wykopu - pompowanie wody z dna wykopu pompą zatapialną (czas pompowania określa w przetargu Wykonawca w oparciu o harmonogram robót i założoną technologię prac) | m-g | 10
163 | S.03.01.01 | Przepompownia ścieków bez fekaliów – układ dwupompowy wraz z armaturą, umieszczony w zbiorniku betonowym (beton C35/45) o średnicy wewnętrznej 3000 mm i wysokości 6500 mm. Minimalne parametry pomp: - Ilość: 2 szt., | kpl. | 1
-Wydajność: 140 l/s,
- Wysokość podnoszenia: 5,4 m s.w.
164 | D.07.06.01 | Wykonanie ogrodzenia przepompowni wód deszczowych - ogrodzenie metalowe panelowe wys. 2 m | m | 22
165 | D.07.06.01 | Furtka metalowa wejściowa do ogrodzenia przepompowni wód deszczowych wys. 2 m | szt. | 1
Razem dział: Przepompownia ścieków bez fekaliów - kompletna
12.4 |  | Odwodnienie wykopów
166 | S.03.01.01 | Odwodnienie wykopów | kpl. | 1
Razem dział: Odwodnienie wykopów
Razem dział: Infrastruktura kolidująca z inwestycją - (branża sanitarna - kanalizacja deszczowa) - przepompownia
13 |  | Infrastruktura kolidująca z inwestycją (branża sanitarna - sieć gazowa)
13.1 |  | Roboty ziemne
167 | S.03.01.03 | Roboty pomiarowe przy liniowych robotach ziemnych - trasa projektowanej sieci gazowej | km | 0.29
168 | S.03.01.03 | Wykopy oraz przekopy wykonywane koparkami podsiębiernymi 0.60 m3 na odkład w gruncie kat. III - (kategoria gruntów głównie I-II, miejscowo występuje kategoria III) - wraz z transportem urobku samochodami wyładowczymi na odległość 10 km oraz ze składowaniem | m3 | 396.38
169 | S.03.01.03 | Wykopanie dołów o powierzchni dna do 0.2 m2 i głębokości do 1.0 m (kat. gruntu III) - Wykopy kontrolne dla zlokalizowania istniejących sieci wraz z wywozem i utylizacją | dół. | 10
170 | S.03.01.03 | Koszty utylizacji | m3 | 175.98
171 | S.03.01.03 | Pełne umocnienie pionowych ścian wykopów liniowych o gł. do 3,0 m wypraskami w gruntach suchych kat. III-IV wraz z rozbiórką(szer. do 1 m) | m2 | 792.76
172 | S.03.01.03 | Obsypka rurociągu kruszywem dowiezionym - podłoża z materiałów sypkich o grubości 20 cm - podsypka piaskowa wraz z dostawą i zagęszczeniem | m3 | 57.7
173 | S.03.01.03 | Obsypka rurociągu kruszywem dowiezionym - podłoża z materiałów sypkich z dostawą i zagęszczeniem- obsypka rur wraz z zasypka piaskową gr. 0,3 m | m3 | 115.8
174 | S.03.01.03 | Oznakowanie trasy gazociągu ułożonego w ziemi przewodem lokalizacyjnym miedzianym oraz taśmą z tworzywa sztucznego koloru żółtego o szer. min. 20 cm | m | 288.5
175 | S.03.01.03 | Roboty ziemne wykonywane koparkami podsiębiernymi 0.60 m3 w ziemi kat. I-III uprzednio zmagazynowanej w hałdach z transportem urobku samochodami samowyładowczymi na odległość do 1 km - grunt z dowozu | m3 | 220.4
176 | S.03.01.03 | Zasypywanie mechaniczne dowiezionym gruntem sypkim - wraz z zagęszczeniem warstwami o max. gr. 0,3 m. Wskaźnik zagęszczenia Is=1,00 wraz z przemieszczeniem gruntu na odległość do 10 km w gruncie kat. I-III | m3 | 220.4
Razem dział: Roboty ziemne
13.2 |  | Rura PE100 RC SDR17 typu 2 Dz110
177 | S.03.01.03 | Montaż rurociągów z rur polietylenowych (HDPD) o śr. nominalnej 110 mm z rur prostych - wykopy umocnione - montaż rurociągów z rur polietylenowych (HDPD) o śr. nominalnej 110 mm z rur prostych - rura PE100 RC SDR17 typu 2 do gazu | m | 259.5
178 | S.03.01.03 | Kontrola połączeń zgrzewanych wraz ze sporządzeniem metryczki zgrzewu doczołowego - przewody o śr. w zakresie do Dn 110 mm | poł. | 44
179 | S.03.01.03 | Próba szczelności i wytrzymałości gazociągów o śr. nominalnej do 150 mm na ciśnienie do 0.75 MPa | m | 259.5
180 | S.03.01.03 | Wykonanie balonowania wraz z by-passem w miejscu włączenia do istniejącej sieci gazowej n/c DN150 (przygotowanie stanowiska do zamknięcia przepływu gazu, przygotowanie kolumn do balonowania wraz z mufami do przyspawania do gazociągu stalowego DN150, zatrzymanie przepływu gazu w gazociągu n/c, prace zabezpieczające przed niekontrolowanym wypływem gazu) | kpl. | 4
181 | S.03.01.03 | Wykonanie wcinki do istniejącej sieci gazowej | kpl. | 4
Razem dział: Rura PE100 RC SDR17 typu 2 Dz110
13.3 |  | Rura PE100 RC SDR17 typu 2 Dz32
182 | S.03.01.03 | Montaż rurociągów z rur polietylenowych (HDPD) o śr. nominalnej 32 mm z rur w zwojach - wykopy umocnione - rura PE100 RC SDR17 typu 2 do gazu (według PAS1075, zgodnych z normą PN-EN 155) | m | 10
183 | S.03.01.03 | Próba szczelności i wytrzymałości gazowych przyłączy domowych o śr. nominalnej 32 mm | m | 10
184 | S.03.01.03 | Wykonanie odcięcia przebudowywanych przyłączy (przygotowanie stanowiska do zamknięcia przepływu gazu, przygotowanie zacisków ręcznych, prace zabezpieczające przed niekontrolowanym wypływem gazu) | kpl. | 1
Razem dział: Rura PE100 RC SDR17 typu 2 Dz32
13.4 |  | Rura PE100 RC SDR17 typu 2 Dz25
185 | S.03.01.03 | Montaż rurociągów z rur polietylenowych (HDPD) o śr. nominalnej 25 mm z rur w zwojach - wykopy umocnione - rura PE100 RC SDR17 typu 2 do gazu (według PAS1075, zgodnych z normą PN-EN 155) | m | 19
186 | S.03.01.03 | Próba szczelności i wytrzymałości gazowych przyłączy domowych o śr. nominalnej 25 mm | m | 19
187 | S.03.01.03 | Wykonanie odcięcia przebudowywanych przyłączy (przygotowanie stanowiska do zamknięcia przepływu gazu, przygotowanie zacisków ręcznych, prace zabezpieczające przed niekontrolowanym wypływem gazu) | kpl. | 2
Razem dział: Rura PE100 RC SDR17 typu 2 Dz25
13.5 |  | Rury osłonowe
188 | S.03.01.03 | Rury ochronne (osłonowe) z PE, PCW, PP o śr. nominalnej 200 mm - wykopy umocnione - Montaż rury osłonowej z PEHD 100RC o średnicy 200mm wraz z płozami dystansowymi i manszetami | m | 7.3
189 | S.03.01.03 | Rury ochronne (osłonowe) z PE, PCW, PP o śr. nominalnej 63 mm - wykopy umocnione - Montaż rury osłonowej z PEHD 100RC o średnicy 63mm wraz z płozami i manszetami (3 sztuki w odcinkach długości 7.0m, 7.8m, 7.8m) | m | 22.6
190 | S.03.01.03 | Rury ochronne (osłonowe) z PE, PCW, PP o śr. nominalnej 63 mm - wykopy umocnione - Montaż rury osłonowej z PEHD 100RC o średnicy 63mm wraz z uszczelnieniem końców rur przewodowych (1 sztuka o dł. 7.4m) | m | 7.4
Razem dział: Rury osłonowe
13.6 |  | Zasuwy kołnierzowe
191 | S.03.01.03 | Ustawienie zaworów i zasuw o śr. nominalnej 100 mm w rurociągach z polietylenu twardego - Zasuwy odcinające o śr. nominalnej 100 mm - zasuwa kołnierzowa żeliwna do montażu na sieciach gazowych DN100 PN16 z króćcami do zgrzewania Dz110mm wraz z obudową i skrzynką uliczną | szt. | 1
192 | S.03.01.03 | Ustawienie zaworów i zasuw o śr . nom 25 w rurociągach z polietylenu twardego -Zasuwy odcinające o śr. nominalnej 25 mm - zasuwa kołnierzowa żeliwna do montażu na sieciach gazowych DN25 PN16 z króćcami do zgrzewania Dz32mm wraz z obudową i skrzynką uliczną | szt. | 3
193 | S.03.01.03 | Oznakowanie trasy rurociągu tabliczkami na słupku betonowym - zasuwy | kpl. | 4
Razem dział: Zasuwy kołnierzowe
13.7 |  | Kształtki
194 | S.03.01.03 | Łączenie rur z polietylenu o śr. nominalnej 110 mm metodą zgrzewania czołowego - Trójnik PE redukcyjny 90 stopni Dz110/ Dz63 PE100 SDR11 - łączenie metodą zgrzewania czołowego | poł. | 3
195 | S.03.01.03 | Połączenia rur z polietylenu o śr. 110 mm za pomocą kształtek elektrooporowych - wykopy umocnione - Połączenie mufą elektrooporową PE100 Dz110 | szt. | 4
196 | S.03.01.03 | Połączenia rur z polietylenu o śr. 32 mm za pomocą kształtek elektrooporowych - wykopy umocnione - Połączenie mufą elektrooporową PE100 Dz32 | szt. | 7
197 | S.03.01.03 | Połączenia rur z polietylenu o śr. 25 mm za pomocą kształtek elektrooporowych - wykopy umocnione - Połączenie mufą elektrooporową PE100 Dz25 | szt. | 2
198 | S.03.01.03 | Połączenia rur z polietylenu o śr. 32 mm za pomocą kształtek elektrooporowych - wykopy umocnione - Połączenie redukcją elektrooporową PE100 Dz32/Dz25 | szt. | 2
199 | S.03.01.03 | Połączenia rur z polietylenu o śr. 63 mm za pomocą kształtek elektrooporowych - wykopy umocnione - Połączenie redukcją elektrooporową PE100 Dz63/Dz32 | szt. | 3
200 | S.03.01.03 | Montaż rurociągów z rur polietylenowych (HDPD) o śr. nominalnej 110 mm z rur prostych - wykopy umocnione - Łuk PE100 SDR11 Dz110 11stopni - łączenie metodą zgrzewania czołowego | szt. | 2
201 | S.03.01.03 | Montaż rurociągów z rur polietylenowych (HDPD) o śr. nominalnej 110 mm z rur prostych - wykopy umocnione - Łuk PE100 SDR11 Dz110 30stopni - łączenie metodą zgrzewania czołowego | szt. | 17
202 | S.03.01.03 | Montaż rurociągów z rur polietylenowych (HDPD) o śr. nominalnej 110 mm z rur prostych - wykopy umocnione - Kolano PE100 SDR11 Dz110 90stopni - łączenie metodą zgrzewania czołowego | szt. | 2
203 | S.03.01.03 | Kontrola połączeń zgrzewanych wraz ze sporządzeniem metryczki zgrzewu doczołowego | poł. | 51
204 | S.03.01.03 | Kontrola połączeń zgrzewanych wraz ze sporządzeniem metryczki zgrzewu elektrooporowego | poł. | 36
Razem dział: Kształtki
13.8 |  | Utylizacja i demontaż istniejących odcinków gazociagu przenaczonych do likwidacji
205 | S.03.01.03 | Demontaż rurociągu z polietylenu 110 mm - Demontaż istniejącego gazociągu polietylenowego Dz110 wraz z utylizacją materiałów z rozbiórki | m | 258
206 | S.03.01.03 | Demontaż rurociągu z polietylenu do 90 mm - Demontaż istniejącego gazociągu polietylenowego Dz 25 wraz z utylizacją materiałów z rozbiórki | m | 26.2
207 | S.03.01.03 | Demontaż istniejących zasuw wraz z utylizacją materiałów z rozbiórki | kpl. | 4
208 | S.03.01.03 | Załadowanie gruzu koparko-ładowarką przy obsłudze na zmianę roboczą przez 3 samochody samowyładowcze | m3 | 2.47
209 | S.03.01.03 | Wywiezienie gruzu z terenu rozbiórki przy mechanicznym załadowaniu i wyładowaniu samochodem samowyładowczym na wysypisko/składowisko wraz z kosztami składowania/utylizacji | m3 | 2.47
Razem dział: Utylizacja i demontaż istniejących odcinków gazociagu przenaczonych do likwidacji
Razem dział: Infrastruktura kolidująca z inwestycją (branża sanitarna - sieć gazowa)
14 |  | Infrastruktura kolidująca z inwestycją (branża elektroenergetyczna)
14.1 |  | Słupy wirowe na ustoju
210 | ST-IE-03 | Montaż i mechaniczne stawianie słupów pojedynczych z podporą linii niskiego napięcia wciągnikiem szczękowym | szt. | 1
Słup przelotowy P3-10,5/4,3 - Żerdź wirowana E10,5/4,3
211 | ST-IE-03 | Montaż i mechaniczne stawianie słupów pojedynczych z podporą linii niskiego napięcia wciągnikiem szczękowym | szt. | 1
Słup odporowy O7-10,5/15 - Żerdź wirowana E10,5/15
212 | ST-IE-03 | Montaż i mechaniczne stawianie słupów pojedynczych z podporą linii niskiego napięcia wciągnikiem szczękowym | szt. | 1
Słup rozgałęźny odporowo-narożno-krańcowy RONK-15/20 - Żerdź wirowana EM15/20
213 | ST-IE-03 | Pozostałe prace i elementy montażowe wg specyfikacji wykazu montażowego przebudowy nN - pkt. 3 | szt. | 1
- Ustój płytowy UP3
214 | ST-IE-03 | Pozostałe prace i elementy montażowe wg specyfikacji wykazu montażowego przebudowy nN - pkt. 3 | szt. | 1
- Ustój płytowy UP17
215 | ST-IE-03 | Pozostałe prace i elementy montażowe wg specyfikacji wykazu montażowego przebudowy nN - pkt. 3 | szt. | 1
- Ustój płytowy SFP122+SP22
216 | ST-IE-03 | Pozostałe prace i elementy montażowe wg specyfikacji wykazu montażowego przebudowy nN - pkt. 3 | szt. | 7
- Płyta ustojowa U-85
217 | ST-IE-03 | Pozostałe prace i elementy montażowe wg specyfikacji wykazu montażowego przebudowy nN - pkt. 3 | szt. | 2
- Obejmka OU-1
218 | ST-IE-03 | Pozostałe prace i elementy montażowe wg specyfikacji wykazu montażowego przebudowy nN - pkt. 3 | szt. | 4
- Element ustoju ES-2
219 | ST-IE-03 | Pozostałe prace i elementy montażowe wg specyfikacji wykazu montażowego przebudowy nN - pkt. 3 | szt. | 2
- Płyta stopowa 0,5x0,5m
220 | ST-IE-03 | Pozostałe prace i elementy montażowe wg specyfikacji wykazu montażowego przebudowy nN - pkt. 3 | szt. | 4
- Płyta fundamentu PS-160
221 | ST-IE-03 | Pozostałe prace i elementy montażowe wg specyfikacji wykazu montażowego przebudowy nN - pkt. 3 | kpl. | 1
- Połączenie skręcane do SFP122
222 | ST-IE-03 | Pozostałe prace i elementy montażowe wg specyfikacji wykazu montażowego przebudowy nN - pkt. 3 | kpl. | 1
- Połączenie skręcane do SP22
Razem dział: Słupy wirowe na ustoju
14.2 |  | Przewody i zawieszenia
223 | ST-IE-03 | Montaż przewodów o przekroju do 120 mm2 rozciąganych z udziałem podnośnika samochodowego dla linii niskiego napięcia | km/1 przew | 0.03
Kabel AsXSn 4x70mm + 1x35mm
224 | ST-IE-03 | Montaż przewodów o przekroju do 95 mm2 rozciąganych z udziałem podnośnika samochodowego dla linii niskiego napięcia | km/1 przew | 0.08
Kabel AsXSn 4x70mm
225 | ST-IE-03 | Montaż przewodów o przekroju do 120 mm2 rozciąganych z udziałem podnośnika samochodowego dla linii niskiego napięcia | km/1 przew | 0.04
Kabel AsXSn 4x35mm + 1x25mm
226 | ST-IE-03 | Montaż przewodów o przekroju do 50 mm2 rozciąganych z udziałem podnośnika samochodowego dla linii niskiego napięcia | km/1 przew | 0.03
Kabel AsXSn 4x35mm
227 | ST-IE-03 | Montaż przewodów o przekroju do 50 mm2 rozciąganych z udziałem podnośnika samochodowego dla linii niskiego napięcia | km/1 przew | 0.09
Kabel AsXSn 4x25mm
228 | ST-IE-01 | Układanie rur ochronnych z PCW o średnicy do 110 mm | m | 80
Rura ochronna niebieska dwudzielna RHDPE 110mm, 450N
229 | ST-IE-01 | Dławnica czopowa do rur ochronnych | szt | 10
230 | ST-IE-03 | Pozostałe prace i elementy montażowe wg specyfikacji wykazu montażowego przebudowy nN - pkt. 4 | szt | 2
- Hak wieszakowy M20x160
231 | ST-IE-03 | Pozostałe prace i elementy montażowe wg specyfikacji wykazu montażowego przebudowy nN - pkt. 4 | szt | 5
- Hak wieszakowy M20x240
232 | ST-IE-03 | Pozostałe prace i elementy montażowe wg specyfikacji wykazu montażowego przebudowy nN - pkt. 4 | szt | 1
- Hak wieszakowy M20x320 (Dw=263)
233 | ST-IE-03 | Pozostałe prace i elementy montażowe wg specyfikacji wykazu montażowego przebudowy nN - pkt. 4 | szt | 2
- Hak nakrętkowy M20
234 | ST-IE-03 | Pozostałe prace i elementy montażowe wg specyfikacji wykazu montażowego przebudowy nN - pkt. 4 | szt | 5
- Hak wieszakowy mocowany taśmą
235 | ST-IE-03 | Pozostałe prace i elementy montażowe wg specyfikacji wykazu montażowego przebudowy nN - pkt. 4 | szt | 2
- Hak płytowy 16mm
236 | ST-IE-03 | Pozostałe prace i elementy montażowe wg specyfikacji wykazu montażowego przebudowy nN - pkt. 4 | m | 12.9
- Taśma stalowa 20x0,7mm
237 | ST-IE-03 | Pozostałe prace i elementy montażowe wg specyfikacji wykazu montażowego przebudowy nN - pkt. 4 | szt | 6
- Klamerka zaciskowa
238 | ST-IE-03 | Pozostałe prace i elementy montażowe wg specyfikacji wykazu montażowego przebudowy nN - pkt. 4 | szt | 5
- Uchwyt odciągowy 4x(50-120mm)
239 | ST-IE-03 | Pozostałe prace i elementy montażowe wg specyfikacji wykazu montażowego przebudowy nN - pkt. 4 | szt | 3
- Uchwyt odciągowy 4x(25-35mm)
240 | ST-IE-03 | Pozostałe prace i elementy montażowe wg specyfikacji wykazu montażowego przebudowy nN - pkt. 4 | szt | 11
- Uchwyt odciągowy 4x(16-35mm) do przyłączy
241 | ST-IE-03 | Pozostałe prace i elementy montażowe wg specyfikacji wykazu montażowego przebudowy nN - pkt. 4 | szt | 2
- Uchwyt przelotowo-narożny 2-4x(16-120mm), kąt 180-150
242 | ST-IE-03 | Pozostałe prace i elementy montażowe wg specyfikacji wykazu montażowego przebudowy nN - pkt. 4 | szt | 1
- Uchwyt narożny 2-4x(25-120mm), kąt 150-90
243 | ST-IE-03 | Pozostałe prace i elementy montażowe wg specyfikacji wykazu montażowego przebudowy nN - pkt. 4 | szt | 52
- Zacisk odgałęźny przebijający izolację 16-120 / 6-50mm
244 | ST-IE-03 | Pozostałe prace i elementy montażowe wg specyfikacji wykazu montażowego przebudowy nN - pkt. 4 | szt | 8
- Zacisk odgałęźny przebijający izolację 25-150 / 25-95mm
245 | ST-IE-03 | Pozostałe prace i elementy montażowe wg specyfikacji wykazu montażowego przebudowy nN - pkt. 4 | szt | 4
- Zacisk odgałęźny jednostronnie przebijający 50-95mm gola / 50-120mm izol.
246 | ST-IE-03 | Pozostałe prace i elementy montażowe wg specyfikacji wykazu montażowego przebudowy nN - pkt. 4 | szt | 12
- Zacisk odgałęźny jednostronnie przebijający 10-70mm gola / 1,5-50mm izol.
247 | ST-IE-03 | Pozostałe prace i elementy montażowe wg specyfikacji wykazu montażowego przebudowy nN - pkt. 4 | szt | 4
- Osłonka końca przewodu 70-95mm
248 | ST-IE-03 | Pozostałe prace i elementy montażowe wg specyfikacji wykazu montażowego przebudowy nN - pkt. 4 | szt | 1
- Poprzecznik PI-1
249 | ST-IE-03 | Pozostałe prace i elementy montażowe wg specyfikacji wykazu montażowego przebudowy nN - pkt. 4 | szt | 1
- Śruba z nakrętką, podkładką kwadr. i sprężystą M20x400
250 | ST-IE-03 | Pozostałe prace i elementy montażowe wg specyfikacji wykazu montażowego przebudowy nN - pkt. 4 | szt | 5
- Konstrukcja mocna Km-2, Km-2/263, S-115/2
251 | ST-IE-03 | Pozostałe prace i elementy montażowe wg specyfikacji wykazu montażowego przebudowy nN - pkt. 4 | szt | 1
- Obejma uchwytu słupa wirowanego O4/263mm do Km
252 | ST-IE-03 | Pozostałe prace i elementy montażowe wg specyfikacji wykazu montażowego przebudowy nN - pkt. 4 | szt | 4
- Śruba oc z nakrętką i podkł okr i sprężystą M16x40
253 | ST-IE-03 | Pozostałe prace i elementy montażowe wg specyfikacji wykazu montażowego przebudowy nN - pkt. 4 | szt | 2
- Śruba oc z nakrętką i podkł okr i sprężystą M16x60
254 | ST-IE-03 | Pozostałe prace i elementy montażowe wg specyfikacji wykazu montażowego przebudowy nN - pkt. 4 | szt | 5
- Izolator szpulowy S-115/2
255 | ST-IE-03 | Pozostałe prace i elementy montażowe wg specyfikacji wykazu montażowego przebudowy nN - pkt. 4 | szt | 5
- Taśma AL. długość 500mm, 10x1
256 | ST-IE-03 | Pozostałe prace i elementy montażowe wg specyfikacji wykazu montażowego przebudowy nN - pkt. 4 | szt | 5
- Zacisk śrubowo-kabłąkowy do przewodów AL/AFL 35-50/70
Razem dział: Przewody i zawieszenia
14.3 |  | Uziom
257 | ST-IE-02 | Montaż uziomu rurowego lub ze stali profilowej wykonanego przez wbijanie mechaniczne - głębokość pogrążenia uziomu do 2 m - grunt kat. III | szt. | 2
Uziom odgromowy TP 2x10
258 | ST-IE-02 | Układanie bednarki w rowach kablowych - bednarka do 100 mm2 | m | 67
Bednarka FeZn 25x4
259 | ST-IE-02 | Mechaniczne pogrążanie uziomów prętowych w gruncie kat. III | kpl | 4
Pręt uziomowy fi17,2mm o długości 9m
260 | ST-IE-03 | Pozostałe prace i elementy montażowe wg specyfikacji wykazu montażowego przebudowy nN - pkt. 5 | szt | 4
- Śruba ocynkowana M10x25 z nakrętką i podkładkami
261 | ST-IE-02 | Montaż złączy kontrolnych z połączeniem drut-płaskownik w instalacji odgromowej lub przewodów wyrównawczych | szt. | 3
- Uchwyt do połączenia bednarki z prętem/bednarką
262 | ST-IE-03 | Połączenie uziemienia | kpl. | 2
263 | ST-IE-03 | Pozostałe prace i elementy montażowe wg specyfikacji wykazu montażowego przebudowy nN - pkt. 5 | m | 18
- Taśma stalowa 20x0,7mm
264 | ST-IE-03 | Pozostałe prace i elementy montażowe wg specyfikacji wykazu montażowego przebudowy nN - pkt. 5 | szt | 18
- Klamerka zaciskowa
265 | ST-IE-03 | Pozostałe prace i elementy montażowe wg specyfikacji wykazu montażowego przebudowy nN - pkt. 5 | szt | 4
- Zacisk uziemiający śrubowy
266 | ST-IE-03 | Montaż izolatorów | szt. | 5
- Zacisk odgałęźny przebijający izolację 25-150 / 25-95mm
267 | ST-IE-03 | Montaż przewodów o przekroju do 70 mm2 rozciąganych z udziałem podnośnika samochodowego dla linii niskiego napięcia | km/1 przew | 0
Przewód izolowany dł 1m AsXSn 1x70mm
Razem dział: Uziom
14.4 |  | Ograniczniki przepięć
268 | ST-IE-03 | Montaż z kosza podnośnika samochodowego odgromników dla linii niskiego napięcia | kpl. | 3
- 3 x Ogranicznik przepięć z zacis. przebijającym izolację 10-150mm, 0,5kV, 5/40kA
269 | ST-IE-03 | Pozostałe prace i elementy montażowe. Elementy montażowe wg specyfikacji wykazu montażowego przebudowy nN - pkt. 6 | m | 3
- Przewód AsXSn 1x35mm
270 | ST-IE-03 | Pozostałe prace i elementy montażowe. Elementy montażowe wg specyfikacji wykazu montażowego przebudowy nN - pkt. 6 | szt | 1
- Zacisk uziomowy
271 | ST-IE-03 | Pozostałe prace i elementy montażowe. Elementy montażowe wg specyfikacji wykazu montażowego przebudowy nN - pkt. 6 | szt | 1
- Opaska
272 | ST-IE-03 | Pozostałe prace i elementy montażowe. Elementy montażowe wg specyfikacji wykazu montażowego przebudowy nN - pkt. 6 | szt | 16
- Oznacznik kablowy
Razem dział: Ograniczniki przepięć
14.5 |  | Demontaże
273 | ST-IE-03 | Demontaż linii napowietrznej AL. | km | 0.1
- Demontaż linii napowietrznej AL. 4x70mm
274 | ST-IE-03 | Demontaż linii napowietrznej AL. | km | 0.1
- Demontaż linii napowietrznej AL. 1x50mm
275 | ST-IE-03 | Demontaż linii napowietrznej AL. | km | 0.03
- Demontaż linii napowietrznej AL. 4x35mm
276 | ST-IE-03 | Demontaż linii napowietrznej AL. | km | 0.03
- Demontaż linii napowietrznej Al 1x35/25mm
277 | ST-IE-03 | Demontaż stanowisk słupowych | kpl. | 1
- Demontaż stanowisk słupowych P/ŻN-9
278 | ST-IE-03 | Demontaż stanowisk słupowych | kpl. | 1
- Demontaż stanowisk słupowych P/ŻN-10
279 | ST-IE-03 | Demontaż stanowisk słupowych | kpl. | 1
- Demontaż stanowisk słupowych RONK/ALA-12R
280 | ST-IE-03 | Demontaż przyłączy napowietrznych | kpl. | 1
- Demontaż przyłączy napowietrznych AsXSn
281 | ST-IE-03 | Demontaż przyłączy napowietrznych | kpl. | 4
- Demontaż przyłączy napowietrznych AL.
Razem dział: Demontaże
Razem dział: Infrastruktura kolidująca z inwestycją (branża elektroenergetyczna)
15 |  | Infrastruktura kolidująca z inwestycją (branża elektroenergetyczna - oświetlenie)
15.1 |  | Demontaże
282 | ST-IE-03 | Demontaż opraw oświetlenia zewnętrznego na wysięgniku | szt. | 7
283 | ST-IE-03 | Demontaż wysięgników rurowych o masie do 15 kg na słupie | szt. | 7
Razem dział: Demontaże
15.2 |  | Wyprostowanie słupa
284 | D.01.03.03 | Zdemontowanie podpór odcinkowych o długości do 7 m ze szczudłami żelbetowymi w terenie płaskim o kat. gruntu IV | szt. | 1
285 | D.01.03.03 | Prostowanie słupów narożnych bliźniaczych o wysokości do 7 m w gruncie kat.IV | szt. | 1
286 | D.01.03.03 | Montaż odciągów z linki gotowej - kat. gruntu I-IV | szt. | 1
Razem dział: Wyprostowanie słupa
15.3 |  | Doświetlenie przejścia dla pieszych
287 | ST-IE-03 | Montaż i stawianie słupów oświetleniowych o masie do 100 kg na fundamencie | szt | 4
Słup stalowy ocynkowany ogniowo, okrągły zbieżny wys. 6m, gr 0,3mm, wnęka słupowa na fundamencie prefabrykowanym F-150/200 i elementami montażowymi
288 | ST-IE-03 | Montaż tabliczek bezpiecznikowych we wnękach słupów latarń ulicznych i w skrzynkach na konstrukcji bez wiercenia otworów | szt | 4
Złącze izolacyjne bezpiecznikowe
289 | ST-IE-03 | Montaż tabliczek bezpiecznikowych we wnękach słupów latarń ulicznych i w skrzynkach na konstrukcji bez wiercenia otworów | szt | 4
Złącze izolacyjne fazowe
290 | ST-IE-03 | Montaż tabliczek bezpiecznikowych we wnękach słupów latarń ulicznych i w skrzynkach na konstrukcji bez wiercenia otworów | szt | 4
Złącze izolacyjne zerowe
291 | ST-IE-03 | Montaż opraw oświetlenia zewnętrznego na słupie | szt. | 2
Oprawa oświetleniowa LED przejścia dla pieszych typu P2 5200-5800lm, 42-48W, IP66, IK09, 860mA, barwa 5500-6000K, odlew aluminium, szkło hartowane płaskie, 230VAC, II klasa ochronności, 10kV, czujnik zmierzchowy
292 | ST-IE-03 | Montaż opraw oświetlenia zewnętrznego na słupie | szt. | 2
Oprawa oświetleniowa LED przejścia dla pieszych typu P3 6700-7100lm, 50-55W, IP66, IK09, 700mA, barwa 5500-6000K, odlew aluminium, szkło hartowane płaskie, 230VAC, II klasa ochronności, 10kV, czujnik zmierzchowy
293 | ST-IE-03 | Montaż przewodów do opraw oświetleniowych - wciąganie w słupy, rury osłonowe i wysięgniki przy wysokości latarń do 6 m | m/przew | 32
- YKYżo 3x2,5mm2
294 | ST-IE-03 | Podłączenie przewodów pojedynczych pod zaciski lub bolce; przekrój żyły do 2.5 mm2 | szt. | 24
295 | ST-IE-02 | Kopanie rowów dla kabli w sposób mechaniczny w gruncie kat. III-IV | m3 | 60.8
296 | ST-IE-02 | Nasypanie warstwy piasku na dnie rowu kablowego o szerokości do 0,4 m | m | 190
Krotność = 2
297 | ST-IE-02 | Zasypywanie rowów dla kabli wykonanych mechanicznie w gruncie kat. III-IV | m3 | 45.6
298 | ST-IE-02 | Ułożenie rur osłonowych z PCW o śr. 110 mm | m | 76
Rura ochronna niebieska RHDPE 110mm, 450N
299 | ST-IE-02 | Dławica czopowa do rur ochronnych | szt | 28
300 | ST-IE-02 | Ręczne układanie kabli wielożyłowych o masie do 1.0 kg/m na napięcie znamionowe poniżej 110 kV w rowach kablowych / rurach ochronnych | m | 190
- kabel NA2XY-J 4x35mm
301 | ST-IE-02 | Podłączenie przewodów pojedynczych pod zaciski lub bolce; przekrój żyły do 35 mm2 | szt. | 32
302 | ST-IE-02 | Badanie linii kablowej nn - kabel 4-żyłowy | odc. | 6
303 | ST-IE-03 | Złącza napowietrzne | szt | 2
- Słupowy rozłącznik bezpiecznikowy jednobiegunowy 160A/415V
304 | ST-IE-03 | Pozostałe materiały instalacyjne | szt | 6
Wkładki bezpiecznikowe gG 10A
305 | ST-IE-03 | Pozostałe materiały instalacyjne | szt | 2
Wspornik rozłącznika
306 | ST-IE-02 | Montaż uziomów poziomych w wykopie o głębokości do 0.4 m; kat.gruntu III | m | 80
Bednarka stalowa ocynkowana 25x4mm
307 | ST-IE-02 | Mechaniczne pogrążanie uziomów pionowych prętowych w gruncie kat.III | kpl. | 12
Pręt uziomowy fi-17,2mm o długości 9m
308 | ST-IE-02 | Badania i pomiary instalacji uziemiającej (pierwszy pomiar) | szt. | 4
309 | ST-IE-03 | Pozostałe materiały instalacyjne | szt | 2
- Palczatka kablowa termokurczliwa 4x 6-35mm
310 | ST-IE-03 | Pozostałe materiały instalacyjne | szt | 2
- Termokurczliwy kaptur uszczelniający 50 / 90 / 125
311 | ST-IE-03 | Pozostałe materiały instalacyjne | szt | 2
- Rura osłonowa słupowa odp na UV, BE50
312 | ST-IE-03 | Pozostałe materiały instalacyjne | szt | 22
- Uchwyt dystansowy do kabla
313 | ST-IE-03 | Pozostałe materiały instalacyjne | szt | 6
- Ramka do mocowania rury
314 | ST-IE-03 | Pozostałe materiały instalacyjne | m | 36
- Taśma stalowa 20x0,7mm
315 | ST-IE-03 | Pozostałe materiały instalacyjne | szt | 24
- Klamerka zaciskowa
316 | ST-IE-03 | Pozostałe materiały instalacyjne | szt | 4
- Opaska
317 | ST-IE-03 | Pozostałe materiały instalacyjne | szt | 2
- Kształtka uszczelniająca do rur słupowych 50, 75, 110
Razem dział: Doświetlenie przejścia dla pieszych
15.4 |  | Oświetlenie uliczne
318 | ST-IE-03 | Montaż wysięgników rurowych o masie do 15 kg na słupie | szt. | 1
Wysięgnik oprawy o wysokości H=0,5m, długości L=1,5m, kąt 5°
319 | ST-IE-03 | Montaż wysięgników rurowych o masie do 15 kg na słupie | szt. | 2
Wysięgnik oprawy o wysokości H=1,5m, długości L=1,5m, kąt 0°
320 | ST-IE-03 | Montaż wysięgników rurowych o masie do 15 kg na słupie | szt. | 3
Wysięgnik oprawy o wysokości H=1,5m, długości L=1,5m, kąt 5°
321 | ST-IE-03 | Montaż wysięgników rurowych o masie do 15 kg na słupie | szt. | 9
Wysięgnik oprawy o wysokości H=3,0m, długości L=1,5m, kąt 0°
322 | ST-IE-03 | Pozostałe materiały instalacyjne | kpl. | 22
Uchwyt wysięgnika uniwersalny podwójny z taśmą i klamerkami
323 | ST-IE-03 | Pozostałe materiały instalacyjne | szt | 6
- Konstrukcja mocująca wysięgnik oprawy KWO-3 (Dw263)
324 | ST-IE-03 | Pozostałe materiały instalacyjne | szt | 2
- Konstrukcja mocująca wysięgnik oprawy KWO-2
325 | ST-IE-03 | Pozostałe materiały instalacyjne | szt | 6
- Obejmka mocująca OW-3 (Dw263)
326 | ST-IE-03 | Pozostałe materiały instalacyjne | szt | 2
- Obejmka mocująca OW-2
327 | ST-IE-03 | Montaż opraw oświetlenia zewnętrznego na wysięgniku | szt. | 11
Oprawa oświetleniowa LED typu B, oprawa LED oświetlenia ulicznego 13700-14000lm, 110W, IP66, IK09, 870mA, barwa 4000K, odlew aluminium, szkło hartowane płaskie, 230VAC, II klasa ochronności, 10kV,
328 | ST-IE-03 | Montaż opraw oświetlenia zewnętrznego na wysięgniku | szt. | 4
Oprawa oświetleniowa LED typu D, oprawa LED oświetlenia ulicznego 14000-14500lm, 110W, IP66, IK09, 870mA, barwa 4000K, odlew aluminium, szkło hartowane płaskie, 230VAC, II klasa ochronności, 10kV,
329 | ST-IE-03 | Montaż przewodów do opraw oświetleniowych - wciąganie w słupy, rury osłonowe i wysięgniki przy wysokości latarń do 6 m - YKYżo 3x2,5mm2 - 5-7 mb./słup, rura osłonowa,wysięgnik | m/przew | 15
330 | ST-IE-03 | Podłączenie przewodów pojedynczych pod zaciski lub bolce; przekrój żyły do 2.5 mm2 | szt. | 90
331 | ST-IE-03 | Montaż przewodów izolowanych linii napowietrznej nn typu AsXSn lub podobnych o przekroju 2x35 mm2 | km | 0.08
332 | ST-IE-03 | Podłączenie przewodów pojedynczych pod zaciski lub bolce; przekrój żyły do 25 mm2 | szt. | 60
333 | ST-IE-03 | Badanie linii nn - kabel 2-żyłowy | odc. | 15
334 | ST-IE-03 | Ogranicznik przepięć | kpl. | 2
Ogranicznik przepięć z zaciskiem przebijającym izolację 16-95mm, 0,28kV, 5/40kA
335 | ST-IE-03 | Pozostałe materiały instalacyjne | szt | 2
- Hak wieszakowy M20x320 (Dw=263)
336 | ST-IE-03 | Pozostałe materiały instalacyjne | szt | 1
- Hak wieszakowy M20x240
337 | ST-IE-03 | Pozostałe materiały instalacyjne | szt | 2
- Uchwyt odciągowy 2x(25-50)
338 | ST-IE-03 | Pozostałe materiały instalacyjne | szt | 1
- Uchwyt przelotowo-narożny 2x(25-35mm), kąt 180-150
339 | ST-IE-03 | Pozostałe materiały instalacyjne | szt | 4
- Zacisk odgałęźny jednostronnie przeb. izol. 16-120mm / 16-120mm AL.
340 | ST-IE-03 | Pozostałe materiały instalacyjne | szt | 5
- Osłonka końca przewodu 16-35mm
341 | ST-IE-03 | Pozostałe materiały instalacyjne | szt | 11
- Zacisk odgałęźny jednostronnie przeb. izol. 16-120mm / 16-120mm AL.
342 | ST-IE-03 | Pozostałe materiały instalacyjne | m | 8
- Przewód izolowany dł 1m AsXSn 1x35mm
343 | ST-IE-03 | Pozostałe materiały instalacyjne | szt | 4
- Zacisk odgałęźny przebijający izolację z osłoną bezpiecznikową max 25A; 16-150mm/1,5-16mm
344 | ST-IE-03 | Pozostałe materiały instalacyjne | szt | 11
- Oprawa bezpiecznikowa do opraw oświetleniowych max 25A
345 | ST-IE-03 | Pozostałe materiały instalacyjne | szt | 22
- Zacisk odgałęźny jednostronnie przeb. izol. 10-70mm AL. / 1,5-50mm
346 | ST-IE-03 | Pozostałe materiały instalacyjne | szt | 15
- Wkładka topikowa 6A
347 | ST-IE-03 | Pozostałe materiały instalacyjne | szt | 4
- Zacisk odgałęźny przebijający izolację obustronnie 16-150mm/1,5-16mm
348 | ST-IE-03 | Pozostałe materiały instalacyjne | szt | 15
- Zacisk tulejowy ZUP-5
349 | ST-IE-03 | Pozostałe materiały instalacyjne | m | 17
- Przewód izolowany ALYd 16mm
350 | ST-IE-03 | Pozostałe materiały instalacyjne | szt | 31
- Opaska
Razem dział: Oświetlenie uliczne
Razem dział: Infrastruktura kolidująca z inwestycją (branża elektroenergetyczna - oświetlenie)
Wartość kosztorysowa robót bez podatku VAT
Uwaga: Ceny jednostkowe i wartości należy podawać z dokładnością do 1 grosza
…....................................................................
(należy podpisać kwalifikowanym podpisem elektronicznym
wykonawcę lub pełnomocnika)