## Arkusz1
Załącznik nr 4 do SWZ
Opis przedmiotu zamówienia/Formularz cenowy
AKUMULATORY SAMOCHODOWE
Lp. | Wymiary MAX mm | Szacunkowa ilość | Parametry elektryczne |  |  | Biegun | Końcówki biegunów | Producent* | Cena jednostkowa | VAT | Wartość brutto (kol. 3 x10) w PLN powiększona o wartość podatku VAT wskazanego w kol. 11 *** | Dodatkowe parametry
| dł x szer x wys |  | V | Ah | Min. A (EN) | (+) | Mocowanie | nr katalogowy/ symbol* | Netto w PLN*** | %**
1 | 2 | 3 | 4 | 5 | 6 | 7 | 8 | 9 | 10 | 11 | 12 | 13
1 | 315 x 175 x 190 | 150 | 12 | 90 | 720 |  | stożek normalny / B13 |  |  |  |  | całkowicie bezobsługowy wg normy PN-EN 50342-1:2007/A1:2012 "lub równoważnej", z zastrzeżeniem zastosowania podwójnego i szczelnego zamknięcia wieczka z labiryntowym układem kanałów, wyprodukowany zgodnie z technologią Ca/Ca (w dłuższym okresie przechowywania bez konieczności doładowywania i utraty parametrów, posiada system odprowadzania gazów (tj. np. w konstrukcji wieczka została umieszczona specjalna nakładka z wewnętrznie połączonymi między sobą korkami, powodująca uwalnianie gazów jednym ujściem, minimalizując ryzyko wybuchu akumulatora),nowoczesnej konstrukcji, z separatorami, których konstrukcja zabezpiecza przed zwarciem w celach.
2 | 392 x 175 x 190 | 70 | 12 | 110 | 850 |  | stożek normalny / B13 |  |  |  |  | całkowicie bezobsługowy wg normy PN-EN 50342-1:2007/A1:2012 "lub równoważnej", z zastrzeżeniem zastosowania podwójnego i szczelnego zamknięcia wieczka z labiryntowym układem kanałów, wyprodukowany zgodnie z technologią Ca/Ca (w dłuższym okresie przechowywania bez konieczności doładowywania i utraty parametrów, posiada system odprowadzania gazów (tj. np. w konstrukcji wieczka została umieszczona specjalna nakładka z wewnętrznie połączonymi między sobą korkami, powodująca uwalnianie gazów jednym ujściem, minimalizując ryzyko wybuchu akumulatora),nowoczesnej konstrukcji, z separatorami, których konstrukcja zabezpiecza przed zwarciem w celach.
3 | 353 x 175 x 190 | 70 | 12 | 100 | 900 |  | stożek normalny / B13 |  |  |  |  | całkowicie bezobsługowy wg normy PN-EN 50342-1:2007/A1:2012 "lub równoważnej", z zastrzeżeniem zastosowania podwójnego i szczelnego zamknięcia wieczka z labiryntowym układem kanałów, wyprodukowany zgodnie z technologią Ca/Ca (w dłuższym okresie przechowywania bez konieczności doładowywania i utraty parametrów, posiada system odprowadzania gazów (tj. np. w konstrukcji wieczka została umieszczona specjalna nakładka z wewnętrznie połączonymi między sobą korkami, powodująca uwalnianie gazów jednym ujściem, minimalizując ryzyko wybuchu akumulatora),nowoczesnej konstrukcji, z separatorami, których konstrukcja zabezpiecza przed zwarciem w celach.
4 | 278 x 175 x 175 | 20 | 12 | 72 | 720 |  | stożek normalny / B13 |  |  |  |  | całkowicie bezobsługowy wg normy PN-EN 50342-1:2007/A1:2012 "lub równoważnej", z zastrzeżeniem zastosowania podwójnego i szczelnego zamknięcia wieczka z labiryntowym układem kanałów, wyprodukowany zgodnie z technologią Ca/Ca (w dłuższym okresie przechowywania bez konieczności doładowywania i utraty parametrów, posiada system odprowadzania gazów (tj. np. w konstrukcji wieczka została umieszczona specjalna nakładka z wewnętrznie połączonymi między sobą korkami, powodująca uwalnianie gazów jednym ujściem, minimalizując ryzyko wybuchu akumulatora),nowoczesnej konstrukcji, z separatorami, których konstrukcja zabezpiecza przed zwarciem w celach.
5 | 207 x 175 x 190 | 60 | 12 | 53 | 540 |  | stożek normalny / B13 |  |  |  |  | całkowicie bezobsługowy wg normy PN-EN 50342-1:2007/A1:2012 "lub równoważnej", z zastrzeżeniem zastosowania podwójnego i szczelnego zamknięcia wieczka z labiryntowym układem kanałów, wyprodukowany zgodnie z technologią Ca/Ca (w dłuższym okresie przechowywania bez konieczności doładowywania i utraty parametrów, posiada system odprowadzania gazów (tj. np. w konstrukcji wieczka została umieszczona specjalna nakładka z wewnętrznie połączonymi między sobą korkami, powodująca uwalnianie gazów jednym ujściem, minimalizując ryzyko wybuchu akumulatora),nowoczesnej konstrukcji, z separatorami, których konstrukcja zabezpiecza przed zwarciem w celach.
6 | 242 x 175 x 175 | 20 | 12 | 61 | 600 |  | stożek normalny / B13 |  |  |  |  | całkowicie bezobsługowy wg normy PN-EN 50342-1:2007/A1:2012 "lub równoważnej", z zastrzeżeniem zastosowania podwójnego i szczelnego zamknięcia wieczka z labiryntowym układem kanałów, wyprodukowany zgodnie z technologią Ca/Ca (w dłuższym okresie przechowywania bez konieczności doładowywania i utraty parametrów, posiada system odprowadzania gazów (tj. np. w konstrukcji wieczka została umieszczona specjalna nakładka z wewnętrznie połączonymi między sobą korkami, powodująca uwalnianie gazów jednym ujściem, minimalizując ryzyko wybuchu akumulatora),nowoczesnej konstrukcji, z separatorami, których konstrukcja zabezpiecza przed zwarciem w celach.
7 | 235 x 127 x 226 | 20 | 12 | 45 | 390 |  | stożek cienki / Korean B1 |  |  |  |  | całkowicie bezobsługowy wg normy PN-EN 50342-1:2007/A1:2012 "lub równoważnej", z zastrzeżeniem zastosowania podwójnego i szczelnego zamknięcia wieczka z labiryntowym układem kanałów, wyprodukowany zgodnie z technologią Ca/Ca (w dłuższym okresie przechowywania bez konieczności doładowywania i utraty parametrów, posiada system odprowadzania gazów (tj. np. w konstrukcji wieczka została umieszczona specjalna nakładka z wewnętrznie połączonymi między sobą korkami, powodująca uwalnianie gazów jednym ujściem, minimalizując ryzyko wybuchu akumulatora),nowoczesnej konstrukcji, z separatorami, których konstrukcja zabezpiecza przed zwarciem w celach.
8 | 242 x 175 x 190 | 450 | 12 | 64 | 640 |  | stożek normalny / B13 |  |  |  |  | całkowicie bezobsługowy wg normy PN-EN 50342-1:2007/A1:2012 "lub równoważnej", z zastrzeżeniem zastosowania podwójnego i szczelnego zamknięcia wieczka z labiryntowym układem kanałów, wyprodukowany zgodnie z technologią Ca/Ca (w dłuższym okresie przechowywania bez konieczności doładowywania i utraty parametrów, posiada system odprowadzania gazów (tj. np. w konstrukcji wieczka została umieszczona specjalna nakładka z wewnętrznie połączonymi między sobą korkami, powodująca uwalnianie gazów jednym ujściem, minimalizując ryzyko wybuchu akumulatora),nowoczesnej konstrukcji, z separatorami, których konstrukcja zabezpiecza przed zwarciem w celach.
9 | 230 x 173 x 221 | 20 | 12 | 65 | 580 |  | stożek normalny / Korean B1 |  |  |  |  | całkowicie bezobsługowy wg normy PN-EN 50342-1:2007/A1:2012 "lub równoważnej", z zastrzeżeniem zastosowania podwójnego i szczelnego zamknięcia wieczka z labiryntowym układem kanałów, wyprodukowany zgodnie z technologią Ca/Ca (w dłuższym okresie przechowywania bez konieczności doładowywania i utraty parametrów, posiada system odprowadzania gazów (tj. np. w konstrukcji wieczka została umieszczona specjalna nakładka z wewnętrznie połączonymi między sobą korkami, powodująca uwalnianie gazów jednym ujściem, minimalizując ryzyko wybuchu akumulatora),nowoczesnej konstrukcji, z separatorami, których konstrukcja zabezpiecza przed zwarciem w celach.
10 | 270 x 173 x 222 | 20 | 12 | 75 | 630 |  | stożek normalny / Korean B1 |  |  |  |  | całkowicie bezobsługowy wg normy PN-EN 50342-1:2007/A1:2012 "lub równoważnej", z zastrzeżeniem zastosowania podwójnego i szczelnego zamknięcia wieczka z labiryntowym układem kanałów, wyprodukowany zgodnie z technologią Ca/Ca (w dłuższym okresie przechowywania bez konieczności doładowywania i utraty parametrów, posiada system odprowadzania gazów (tj. np. w konstrukcji wieczka została umieszczona specjalna nakładka z wewnętrznie połączonymi między sobą korkami, powodująca uwalnianie gazów jednym ujściem, minimalizując ryzyko wybuchu akumulatora),nowoczesnej konstrukcji, z separatorami, których konstrukcja zabezpiecza przed zwarciem w celach.
11 | 306 X 173 X 222 | 20 | 12 | 95 | 800 |  | stożek normalny / Korean B1 |  |  |  |  | całkowicie bezobsługowy wg normy PN-EN 50342-1:2007/A1:2012 "lub równoważnej", z zastrzeżeniem zastosowania podwójnego i szczelnego zamknięcia wieczka z labiryntowym układem kanałów, wyprodukowany zgodnie z technologią Ca/Ca (w dłuższym okresie przechowywania bez konieczności doładowywania i utraty parametrów, posiada system odprowadzania gazów (tj. np. w konstrukcji wieczka została umieszczona specjalna nakładka z wewnętrznie połączonymi między sobą korkami, powodująca uwalnianie gazów jednym ujściem, minimalizując ryzyko wybuchu akumulatora),nowoczesnej konstrukcji, z separatorami, których konstrukcja zabezpiecza przed zwarciem w celach.
12 | 207 x 175 x 175 | 20 | 12 | 47 | 450 |  | stożek normalny / B13 |  |  |  |  | całkowicie bezobsługowy wg normy PN-EN 50342-1:2007/A1:2012 "lub równoważnej", z zastrzeżeniem zastosowania podwójnego i szczelnego zamknięcia wieczka z labiryntowym układem kanałów, wyprodukowany zgodnie z technologią Ca/Ca (w dłuższym okresie przechowywania bez konieczności doładowywania i utraty parametrów, posiada system odprowadzania gazów (tj. np. w konstrukcji wieczka została umieszczona specjalna nakładka z wewnętrznie połączonymi między sobą korkami, powodująca uwalnianie gazów jednym ujściem, minimalizując ryzyko wybuchu akumulatora),nowoczesnej konstrukcji, z separatorami, których konstrukcja zabezpiecza przed zwarciem w celach.
13 | 278 x 175 x 190 | 40 | 12 | 77 | 760 |  | stożek normalny / B13 |  |  |  |  | całkowicie bezobsługowy wg normy PN-EN 50342-1:2007/A1:2012 "lub równoważnej", z zastrzeżeniem zastosowania podwójnego i szczelnego zamknięcia wieczka z labiryntowym układem kanałów, wyprodukowany zgodnie z technologią Ca/Ca (w dłuższym okresie przechowywania bez konieczności doładowywania i utraty parametrów, posiada system odprowadzania gazów (tj. np. w konstrukcji wieczka została umieszczona specjalna nakładka z wewnętrznie połączonymi między sobą korkami, powodująca uwalnianie gazów jednym ujściem, minimalizując ryzyko wybuchu akumulatora),nowoczesnej konstrukcji, z separatorami, których konstrukcja zabezpiecza przed zwarciem w celach.
14 | 306 x 173 x 222 | 10 | 12 | 95 | 800 |  | stożek normalny / Korean B1 |  |  |  |  | całkowicie bezobsługowy wg normy PN-EN 50342-1:2007/A1:2012 "lub równoważnej", z zastrzeżeniem zastosowania podwójnego i szczelnego zamknięcia wieczka z labiryntowym układem kanałów, wyprodukowany zgodnie z technologią Ca/Ca (w dłuższym okresie przechowywania bez konieczności doładowywania i utraty parametrów, posiada system odprowadzania gazów (tj. np. w konstrukcji wieczka została umieszczona specjalna nakładka z wewnętrznie połączonymi między sobą korkami, powodująca uwalnianie gazów jednym ujściem, minimalizując ryzyko wybuchu akumulatora),nowoczesnej konstrukcji, z separatorami, których konstrukcja zabezpiecza przed zwarciem w celach.
15 | 278 x 175 x 190 | 10 | 12 | 74 | 680 |  | stożek normalny / B13 |  |  |  |  | całkowicie bezobsługowy wg normy PN-EN 50342-1:2007/A1:2012 'lub równoważnej", nowoczesnej konstrukcji, z separatorami, których konstrukcja zabezpiecza przed zwarciem w celach.
16 | 349 x 175 x 235 | 10 | 12 | 120 | 870 |  | stożek normalny / B0 |  |  |  |  | całkowicie bezobsługowy wg normy PN-EN 50342-1:2007/A1:2012 'lub równoważnej", nowoczesnej konstrukcji, z separatorami, których konstrukcja zabezpiecza przed zwarciem w celach.
17 | 349 x 175 x 285 | 10 | 12 | 125 | 760 |  | stożek normalny / B0 |  |  |  |  | całkowicie bezobsługowy wg normy PN-EN 50342-1:2007/A1:2012 'lub równoważnej", nowoczesnej konstrukcji, z separatorami, których konstrukcja zabezpiecza przed zwarciem w celach.
18 | 513 x 189 x 223 | 10 | 12 | 140 | 800 |  | stożek normalny / B0 |  |  |  |  | całkowicie bezobsługowy wg normy PN-EN 50342-1:2007/A1:2012 'lub równoważnej", nowoczesnej konstrukcji, z separatorami, których konstrukcja zabezpiecza przed zwarciem w celach.
19 | 513 x 223 x 223 | 30 | 12 | 180 | 1000 |  | stożek normalny / B0 |  |  |  |  | całkowicie bezobsługowy wg normy PN-EN 50342-1:2007/A1:2012 'lub równoważnej", nowoczesnej konstrukcji, z separatorami, których konstrukcja zabezpiecza przed zwarciem w celach.
20 | 513 x 223 x 223 | 10 | 12 | 170 | 950 |  | stożek normalny / B0 |  |  |  |  | całkowicie bezobsługowy wg normy PN-EN 50342-1:2007/A1:2012 'lub równoważnej", nowoczesnej konstrukcji, z separatorami, których konstrukcja zabezpiecza przed zwarciem w celach.
21 | 518 x 279 x 240 | 10 | 12 | 225 | 1200 |  | stożek normalny / B0 |  |  |  |  | całkowicie bezobsługowy wg normy PN-EN 50342-1:2007/A1:2012 'lub równoważnej", nowoczesnej konstrukcji, z separatorami, których konstrukcja zabezpiecza przed zwarciem w celach.
AKUMULATORY DO POJAZDÓW ZE START STOP
Lp. | Wymiary MAX mm | Szacunkowa ilość | Parametry elektryczne |  |  | Biegun | Końcówki biegunów | Producent* | Cena jednostkowa | VAT | Wartość brutto (kol. 3 x10) w PLN powiększona o wartość podatku VAT wskazanego w kol. 11 *** | Dodatkowe parametry
| dł x szer x wys |  | V | Ah | Min. A (EN) | (+) | Mocowanie | nr katalogowy/ symbol* | Netto w PLN*** | %**
22 | 197 x 129 x 227 | 10 | 12 | 35 | 272 |  | stożek normalny/B13 |  |  |  |  | akumulator AGM bezobsługowy np.: YUASA S34B20R AGM lub równoważny
23 | 175 x 175 x 190 | 10 | 12 | 40 | 420 |  | stożek normalny/B13 |  |  |  |  | akumulator AGM bezobsługowy np..: DYNAMIC AGM 540901042 lub równoważny
24 | 207 x 175 x 190 | 10 | 12 | 50 | 540 |  | stożek normalny/B13 |  |  |  |  | akumulator AGM bezobsługowy np..: DYNAMIC AGM 550901054 lub równoważny
25 | 242 x 175 x 190 | 10 | 12 | 60 | 680 |  | stożek normalny/B13 |  |  |  |  | akumulator AGM bezobsługowy np.: VARTA 560 901 068 AGM lub równoważny
26 | 278 x 175 x 190 | 10 | 12 | 70 | 760 |  | stożek normalny/B13 |  |  |  |  | akumulator AGM bezobsługowy np.: VARTA 570 901 076 AGM lub równoważny
27 | 315 x 175 x 190 | 10 | 12 | 80 | 800 |  | stożek normalny/B13 |  |  |  |  | akumulator AGM bezobsługowy np..: VARTA 580 901 080 AGM lub równoważny
28 | 353 x 175 x 190 | 10 | 12 | 95 | 850 |  | stożek normalny/B13 |  |  |  |  | akumulator AGM bezobsługowy np.: VARTA 595 901 085 AGM lub równoważny
29 | 394 x 175 x 190 | 10 | 12 | 105 | 950 |  | stożek normalny/B13 |  |  |  |  | akumulator AGM bezobsługowy np.: VARTA 605 901 095 AGM lub równoważny
AKUMULATORY EFB DO POJAZDÓW ZE START STOP
Lp. | Wymiary MAX mm | Szacunkowa ilość | Parametry elektryczne |  |  | Biegun | Końcówki biegunów | Producent* | Cena jednostkowa | VAT | Wartość brutto (kol. 3 x10) w PLN powiększona o wartość podatku VAT wskazanego w kol. 11 *** | Dodatkowe parametry
| dł x szer x wys |  | V | Ah | Min. A (EN) | (+) | Mocowanie | nr katalogowy/ symbol* | Netto w PLN*** | %**
30 | 207 x 175 x 190 | 5 | 12 | 50 | 550 |  | stożek normalny/B13 |  |  |  |  | akumulator EFB bezobsługowy np..: DYNAMIC EFB 550500055 lub rownoważny
31 | 242 x 175 x 190 | 5 | 12 | 60 | 640 |  | stożek normalny/B13 |  |  |  |  | akumulator EFB bezobsługowy np..: DYNAMIC EFB 560500064 lub równoważny
32 | 232 x 173 x 225 | 5 | 12 | 65 | 650 |  | stożek normalny/B13 |  |  |  |  | akumulator EFB bezobsługowy np..: DYNAMIC EFB 565501065 lub równoważny
33 | 278 x 175 x 190 | 5 | 12 | 70 | 760 |  | stożek normalny/B13 |  |  |  |  | akumulator EFB bezobsługowy np..: DYNAMIC EFB 570500076 lub równoważny
34 | 315 x 175 x 175 | 5 | 12 | 75 | 730 |  | stożek normalny/B13 |  |  |  |  | akumulator EFB bezobsługowy np..: DYNAMIC EFB 575500073 lub równoważny
35 | 315 x 175 x 190 | 5 | 12 | 80 | 800 |  | stożek normalny/B13 |  |  |  |  | akumulator EFB bezobsługowy np..: DYNAMIC EFB 580500080 lub równoważny
36 | 305 x 173 x 225 | 5 | 12 | 80 | 780 |  | położenie biegunów; technika połączeń T1 |  |  |  |  | akumulator EFB bezobsługowy np..: YUASA seria YBX7000 lub rwnoważny
37 | 305 x 173 x 225 | 5 | 12 | 80 | 780 |  | położenie biegunów; technika połączeń T1 |  |  |  |  | akumulator EFB bezobsługowy np..: YUASA seria YBX7000 lub rwnoważny
38 | 306 x 173 x 225 | 5 | 12 | 85 | 800 |  | stożek normalny/B13 |  |  |  |  | akumulator EFB bezobsługowy np..: DYNAMIC EFB 585501080 lub równoważny
39 | 302 x 172 x 220 | 5 | 12 | 90 | 820 |  | biegun standardowy, B01 - stopka o wysokości 10,5 mm |  |  |  |  | akumulator EFB bezobsługowy np..: YUASA efb145d31l lub równoważny
40 | 353 x 175 x 190 | 5 | 12 | 95 | 850 |  | stożek normalny/B13 |  |  |  |  | akumulator EFB bezobsługowy np..: DYNAMIC EFB 595500085 lub równoważny
AKUMULATORY MOTOCYKLOWE
fabrycznie zalane i naładowane
Lp. | Wymiary MAX mm | Szacunkowa ilość | Parametry elektryczne |  |  | Biegun | Końcówki biegunów | Producent* | Cena jednostkowa | VAT | Wartość brutto (kol. 3 x10) w PLN powiększona o wartość podatku VAT wskazanego w kol. 11 *** | Dodatkowe parametry
| dł x szer x wys |  | V | Ah | Min. A (EN) | (+) | Mocowanie | nr katalogowy/ symbol* | Netto w PLN*** | %**
41 | 150 x 87 x 93 | 40 | 12 | 8.6 | 145 |  | M12 |  |  |  |  | akumulator motocyklowy,całkowicie bezobsługowy wg normy PN-EN 50342-1:2007/A1:2012 "lub równoważej" fabrycznie zalany i naładowany, nowoczesnej konstrukcji, z separatorami, których konstrukcja zabezpiecza przed zwarciem w celach
42 | 135 x 75 x 139 | 5 | 12 | 9 | 120 |  | M04 |  |  |  |  | akumulator motocyklowy,całkowicie bezobsługowy wg normy PN-EN 50342-1:2007/A1:2012 "lub równoważej" fabrycznie zalany i naładowany, nowoczesnej konstrukcji, z separatorami, których konstrukcja zabezpiecza przed zwarciem w celach
43 | 150 x 90 x 145 | 5 | 12 | 12 | 200 |  | M04 |  |  |  |  | akumulator motocyklowy,całkowicie bezobsługowy wg normy PN-EN 50342-1:2007/A1:2012 "lub równoważej" fabrycznie zalany i naładowany, nowoczesnej konstrukcji, z separatorami, których konstrukcja zabezpiecza przed zwarciem w celach
44 | 150 x 87 x 145 | 5 | 12 | 14 | 150 |  | gwint wewnętrzny |  |  |  |  | akumulator motocyklowy,całkowicie bezobsługowy wg normy PN-EN 50342-1:2007/A1:2012 "lub równoważej" fabrycznie zalany i naładowany, nowoczesnej konstrukcji, z separatorami, których konstrukcja zabezpiecza przed zwarciem w celach
45 | 150 x 85 x 145 | 5 | 12 | 14 | 200 |  | zaciski kwadratowe na śrubę |  |  |  |  | akumulator motocyklowy bezobsługowy np..: (EXIDE 61,21-9 457 224) 61.21-8 389 125 AGM BMW lub równoważny
46 | 150 x 85 x 160 | 5 | 12 | 16 | 220 |  | zaciski kwadratowe na śrubę |  |  |  |  | akumulator motocyklowy bezobsługowy np.: (EXIDE 61.21-9 457 225) 61.21-8 531 121 AGM BMW lub równoważny
47 | 185 x 80 x 170 | 5 | 12 | 19 | 170 |  | M11 |  |  |  |  | akumulator motocyklowy,całkowicie bezobsługowy wg normy PN-EN 50342-1:2007/A1:2012 "lub równoważej" fabrycznie zalany i naładowany, nowoczesnej konstrukcji, z separatorami, których konstrukcja zabezpiecza przed zwarciem w celach
suchoładowane + pojemnik z elektrolitem
Lp. | Wymiary MAX mm | Szacunkowa ilość | Parametry elektryczne |  |  | Biegun | Końcówki biegunów | Producent* | Cena jednostkowa | VAT | Wartość brutto (kol. 3 x10) w PLN powiększona o wartość podatku VAT wskazanego w kol. 11 *** | Dodatkowe parametry
| dł x szer x wys |  | V | Ah | Min. A (EN) | (+) | Mocowanie | nr katalogowy/ symbol* | Netto w PLN*** | %**
48 | 134 x 89 x 166 | 5 | 12 | 14 | 145 |  | M08 |  |  |  |  | akumulator motocyklowy, całkowicie bezobsługowy wg normy PN-EN 50342-1:2007/A1:2012 "lub równoważnej", suchoładowny + pojemink z elektrolitem, nowoczesnej konstrukcji, z separatorami, których konstrukcja zabezpiecza przed zwarciem w celach
49 | 150 x 87 x 110 | 5 | 12 | 11.2 | 205 |  | M04 |  |  |  |  | akumulator motocyklowy, całkowicie bezobsługowy wg normy PN-EN 50342-1:2007/A1:2012 "lub równoważnej", suchoładowny + pojemink z elektrolitem, nowoczesnej konstrukcji, z separatorami, których konstrukcja zabezpiecza przed zwarciem w celach
50 | 113 x 70 x 130 | 5 | 12 | 6 | 100 |  | M04 |  |  |  |  | akumulator motocyklowy, całkowicie bezobsługowy wg normy PN-EN 50342-1:2007/A1:2012 "lub równoważnej", suchoładowny + pojemink z elektrolitem, nowoczesnej konstrukcji, z separatorami, których konstrukcja zabezpiecza przed zwarciem w celach
51 | 150 X 70 X 130 | 5 | 12 | 10 | 180 |  | M04 |  |  |  |  | akumulator motocyklowy, całkowicie bezobsługowy wg normy PN-EN 50342-1:2007/A1:2012 "lub równoważnej", suchoładowny + pojemink z elektrolitem, nowoczesnej konstrukcji, z separatorami, których konstrukcja zabezpiecza przed zwarciem w celach
52 | 150 x 70 x 145 | 5 | 12 | 12 | 190 |  | M04 |  |  |  |  | akumulator motocyklowy, całkowicie bezobsługowy wg normy PN-EN 50342-1:2007/A1:2012 "lub równoważnej", suchoładowny + pojemink z elektrolitem, nowoczesnej konstrukcji, z separatorami, których konstrukcja zabezpiecza przed zwarciem w celach
AKUMULATOR DO URZĄDZEŃ ROZRUCHOWYCH
Lp. | Wymiary MAX mm | Szacunkowa ilość | Parametry elektryczne |  |  | Biegun | Końcówki biegunów | Producent* | Cena jednostkowa | VAT | Wartość brutto (kol. 3 x10) w PLN powiększona o wartość podatku VAT wskazanego w kol. 11 *** | Dodatkowe parametry
| dł x szer x wys |  | V | Min. Ah | Min. A (EN) | (+) | Mocowanie | nr katalogowy/ symbol* | Netto w PLN*** | %**
53 | 181x77x170 | 15 | 12 | 22 | PRĄD ROZRUCHOWY 2500 |  | x |  |  |  |  | BATT. STARTBOOSTER np.: EXODUS PRO lub równoważny
CENA OFERTY BRUTTO W PLN (suma poz. od 1 do 50, kol. Nr 12)
* - pod nazwą Producent należy rozumieć nazwę firmy, pod którą sprzedawany jest oferowany asortyment, bądź przedsiębiorcę wprowadzającego towar do obrotu na terytorium RP
** - należy wpisać
*** - należy wpisać z dokładnością do dwóch miejsc po przecinku
Dokument należy wypełnić i podpisać kwalifikowanym podpisem elektronicznym lub podpisem zaufanym lub podpisem osobistym. Zamawiający zaleca zapisanie dokumentu w formacie PDF.
- +
+
-
+
-
+
-
+
-
+ -
+ -
-
+ -
+ -
+ -
+ -
+ -
+ -
- +
- +
- +
- +
- +
- +
- +
- +
- +
- +
- +
- +
+ -
+ -
+ -
- +
+ -
- +
- +
- +
- +
- +
+ -
- +
- +
- +
- +
- +
- +
- +
- +
- +
- +
- +
- +
- +
+ -
- +
+ -