## przedmiarRobót
MODYFIKACJA 17.02.2025 zał. nr 7 do SWZ
Przedmiar robót
Przebudowa drogi powiatowej nr 1580N Studzieniec-Korsze-Równina Górna na odcinku Studzieniec–Dłużec Wielki - etap III (dł. 445 m)
| Numer Specyfikacji | Opis robót | Jedn. | Ilość
1 | 2 | 3 | 4 | 5
Jezdnia
1. | D-01.02.04 | Wyrónanie i profilowanie istniejacej nawierzchni jezdni poprzez wykonanie warstwy podbudowy z kruszywa łamanego 0/31,5mm, C50/30 (spadek 2%) o średniej gr. 15cm na szerokości 6,0 m | m² | 2700
2. | D-04.03.01 | Skropienie emulsją asfaltową nawierzchni podbudowy (0,5 kg/m2) | kpl | 2344
3. | D-05.03.05a | Wykonanie warstwy wiążącej jezdni z mieszanki mineralno - asfaltowej (beton asfaltowy AC 16W) o grubości po zagęszczeniu 5 cm - kategoria ruchu KR-2 | m2 | 2300
4. | D-05.03.05a | Wykonanie warstwy ścieralnej jezdni z mieszanki mineralno - asfaltowej (beton asfaltowy AC 11S) o grubości po zagęszczeniu 4 cm - kategoria ruchu KR-2 | m2 | 2278
5. | wycena indywidualna | Ułozenie geosiatki kompozytowej komórkowej na istniejacej nawierzchni drogi | m2 | 2700
6. | D-06.03.01a | Wykonanie poboczy z mieszanki kruszywa naturalnego 0-31,5 mm stabilizowanej mechanicznie, grubości po zagęszczeniu 9 cm, szerokość 0,50 m | m2 | 445
Zjazdy
7. | D-04.01.01 | Wykonanie koryta na zjazdach o głębokości 5 cm z przemieszczeniem urobku i wykonaniem pobocza zjazdu | m² | 273
8. | D-04.04.02 | Wyrónanie i profilowanie istniejacej nawierzchni zjazdu poprzez wykonanie warstwy podbudowy z kruszywa naturalnego niezwiązanego 0/31,5mm o gr. 20 cm po zagęszczeniu | m² | 270
9. | D-06.02.01a | Wykonanie warstwy ścieralnej i wiążącej zjazdu z mieszanki mineralno - asfaltowej (MMA AC 11S i AC16S) o grubości po zagęszczeniu 9 cm (10 zjazdów, oznaczone na PZT) | m2 | 252
Inne
10. | wycena indywidualna | Wykonanie i montaż tablicy pamiątkowo-informacyjnej wg. wzoru jak w załączniku do SWZ | szt. | 1
11. | wycena indywidualna | Wykonanie i wdrożenie projektu tymczasowej organizacji ruchu na remontowanym odcinku drogi. | kpl. | 1
12. | wycena indywidualna | Wykonanie geodezyjnej inwentaryzacji powykonawczej odcinku drogi. | kpl. | 1