## Oferta
ZAMAWIAJĄCY: Powiatowy Zarząd Dróg w Jarosławiu ul. Jana Pawła II 17 37-500 Jarosław
Odnowa drogi powiatowej Nr 1759R ul. Stojałowskiego w Jarosławiu
Lp. | Podstawa | Opis robót | Jednostka | Obmiar | Cena jedn. | Wartość
1 | 2 | 3 | 4 | 5 | 6 | 7
1 |  | ROBOTY PRZYGOTOWAWCZE
1.1 |  | Roboty pomiarowe
1 | KNR 2-01 0119-03 | Roboty pomiarowe przy liniowych robotach ziemnych - trasa drogi w terenie równinnym | km | 0.319 |  | 0
2 | KNKRB 1 0109-03 | Wykonanie geodezyjnej inwentaryzacji powykonawczej wraz z oklauzurowanymi mapami przez PODGiK w Jarosławiu | km | 0.319 |  | 0
|  | RAZEM 1.1 Roboty pomiarowe |  |  |  | 0
1.2 |  | Roboty rozbiórkowe
3 | KNR AT-03 0102-03 | Roboty remontowe - frezowanie nawierzchni bitumicznej o średniej gr. 7 cm - jezdnia - plac przy dyskoncie odzieżowym - zjazdy | m2 | 2090.5 |  | 0
4 | KNR 2-31 0813-03 | Rozebranie krawężników betonowych 15x30 cm na podsypce cementowo-piaskowej wraz z utylizacją gruzu STR.P STR. L | m | 403 |  | 0
5 | KNR 2-31 0813-03 | Rozebranie obrzeży betonowych na podsypce cementowo-piaskowej wraz z utylizacją gruzu (opaska przy jezdni+ zieleniec przy chodniku) | m | 101 |  | 0
6 | KNNR 6 0805-07 | Rozebranie chodników z płyt betonowych o wymiarach 50x50x7 cm na podsypce cementowo-piaskowej wraz z utylizacją gruzu (zieleniec przy chodniku) | m2 | 30 |  | 0
7 | KNR 2-31 0807-03 | Rozebranie nawierzchni z kostki brukowej betonowej | m2 | 23 |  | 0
|  | RAZEM 1.2 Roboty rozbiórkowe |  |  |  | 0
2 |  | KRAWĘRZNIKI I OBRZEŻA
8 | KNNR 6 0403-03 | Krawężniki betonowe wystające o wymiarach 15x30 cm z wykonaniem ław betonowych na podsypce cementowo-piaskowej (stojące) STR. P STR. L | m | 391 |  | 0
9 | KNNR 6 0403-03 | Krawężniki betonowe o wymiarach 15x30 cm z wykonaniem ław betonowych na podsypce cementowo-piaskowej (na płask) STR. L | m | 12 |  | 0
10 | KNNR 6 0404-05 | Obrzeża betonowe o wymiarach 30x8 cm na podsypce cementowo-piaskowej, spoiny wypełnione zaprawą cementową | m | 99 |  | 0
|  | RAZEM 2 KRAWĘRZNIKI I OBRZEŻA |  |  |  | 0
3 |  | NAWIERZCHNIA OPASKI PRZY JEZDNI str. L i P
11 | KNNR 6 0103-01 | Profilowanie i zagęszczanie podłoża wykonywane ręcznie w gruncie kat. II-IV pod warstwy konstrukcyjne nawierzchni | m2 | 53 |  | 0
12 | KNNR 6 0113-04 | Warstwa górna podbudowy z kruszyw łamanych (żwir) o grubości po zagęszczeniu 8 cm | m2 | 53 |  | 0
13 | KNNR 6 0502-02 | Chodniki z kostki brukowej betonowej grubości 6 cm na podsypce cementowo-piaskowej z wypełnieniem spoin piaskiem | m2 | 53 |  | 0
|  | RAZEM 3 NAWIERZCHNIA OPASKI PRZY JEZDNI str. L i P |  |  |  | 0
4 |  | NAWIERZCHNIA JEZDNI
14 | KNR AT-03 0202-02 | Mechaniczne oczyszczenie i skropienie emulsją asfaltową | m2 | 4181 |  | 0
15 | KNNR 6 0108-02 | Wyrównanie istniejącej podbudowy mieszanką mineralno-bitumiczną asfaltową mechaniczne KR3 | t | 156.788 |  | 0
16 | KNNR 6 0309-05 | Nawierzchnie z mieszanek mineralno-bitumicznych o grubości po zagęszczeniu 4 cm (warstwa ścieralna) KR3 | m2 | 2090.5 |  | 0
|  | RAZEM 4 NAWIERZCHNIA JEZDNI |  |  |  | 0
5 |  | POZOSTAŁE ROBOTY
17 | KNR 2-31 1406-04 | Regulacja pionowa studzienek dla zaworów wodociągowych i gazowych | szt. | 2 |  | 0
18 | KNR 2-31 1406-02 | Regulacja pionowa studzienek dla kratek ściekowych ulicznych wraz z uzupełnieniem brakujących pierścieni betonowych oraz ewentualną wymianą kraty | szt. | 12 |  | 0
19 | KNR 2-31 1406-03 | Regulacja pionowa studzienek dla włazów kanałowych | szt. | 15 |  | 0
20 | Kalkulacja własna | Regulacja krawężników betonowych (str.L. - zejście dla pieszych przed blokiem nr 13) | m | 6 |  | 0
21 | KNNR 6 0502-04 | Regulacja wysokościowa zjazdów indywidualnych - str. P - zjazd na parking str. L | m2 | 109.5 |  | 0
22 | Kalkulacja własna | Demontaż i ponowny montaż progu zwalniającego | szt. | 1 |  | 0
|  | RAZEM 5 POZOSTAŁE ROBOTY |  |  |  | 0
|  | RAZEM NETTO: | 0
|  | Podatek VAT (23%): | 0
|  | RAZEM BRUTTO: | 0