## Arkusz1
PRZEDMIAR ROBÓT
Remont drogi wojewódzkiej nr. 721 na odcinku od km 4+200 do km 9+870
L.p. | Nr SST | Opis robót | J.m. | Ilość robót
1 | 2 | 3 | 4 | 5
I |  | ROBOTY PRZYGOTOWAWCZE
1 | D.01.01.01 | Roboty pomiarowe przy liniowych robotach ziemnych w terenie równinnym | km | 5.67
II |  | ROBOTY ROZBÓRKOWE
2 | D.05.03.11c | Mechaniczne frezowanie warstwy z mieszanki mineralno asfaltowej na całej powierzchni istniejącej nawierzchni na grubości 4 cm z odwiezieniem materiału - na odległość 5 km na teren Bazy Rejonu Drogowego Otwock - Piaseczno, Al.. Krakowska 223 Łazy, Do wykożystania na miejscu 2000 ton. Zamawiający dysponuje dowodami, że frezowana nawierzchnia została wbudowana po 2000 roku. | m2 | 29636
3 | D.05.03.11c | Mechaniczne frezowanie warstwy z mieszanki mineralno asfaltowej na całej powierzchni istniejącej nawierzchni na grubości do 10 cm z odwiezieniem materiału - na odległość 5 km na teren Bazy Rejonu Drogowego Otwock - Piaseczno,Al.. Krakowska 223 Łazy. Zamawiający dysponuje dowodami, że frezowana nawierzchnia została wbudowana po 2000 roku. | m2 | 8201
4 | D.05.03.11c | Mechaniczne frezowanie warstwy z mieszanki mineralno asfaltowej na całej powierzchni istniejącej nawierzchni na grubości do 13 cm z odwiezieniem materiału - na odległość 5 km na teren Bazy Rejonu Drogowego Otwock - Piaseczno, Al.. Krakowska 223 Łazy. Zamawiający dysponuje dowodami, że frezowana nawierzchnia została wbudowana po 2000 roku. | m2 | 1313
5 | D. 01.02.04 | Rozbiórka elementów dróg (podbudowa betonowa, warstwa pospółki) i wykonanie wykopów w gruntach nieskalistych na głębokość 40 cm wraz z utylizacją pozyskanego materiału | m2 | 400
6 | D. 01.02.04 | Rozbiórka krawężników betonowych 20x30x100 z ławą wraz z utylizacją materiałów | mb | 2332.6
7 | D. 01.02.04 | Rozbiórka obrzeży betonowych wraz z podbudową wraz z utylizacja pozyskanego materiału | mb | 3252
8 | D. 01.02.04 | Rozbiórka nawierzchni chodnika wraz z podbudową wraz z utylizacja pozyskanego materiału | m2 | 7209
III |  | PODBUDOWA I ELEMENTY ULIC
9 | D.04.01.01 | Wykonanie koryta pod warstwy konstrukcyjne jezdni w gruncie kat II na głębokość 20 cm | m2 | 400
10 | D.04.02.02 | Wykonanie warstwy mrozoodpornej z piasku lub pospółki, mechanicznie, na poszerzeniu gr. 20 cm | m2 | 400
11 | D.04.04.02 | Wykonanie podbudowy z kruszywa łamanego frakcji 0-31,5 mm na jezdni grubości 20 cm | m2 | 400
12 | D.04.07.01a | Wykonanie podbudowy z betonu asfaltowego AC 22P 35/50 na jezdni o grubości warstwy 10 cm | m2 | 400
13 | D.02.01.01 | Profilowanie i zagęszczenie podłoża | m2 | 400
14 | D.04.01.01 | Wykonanie koryta pod opornik betonowy w gruncie kat II na poszerzeniu na głębokość 20 cm | m2 | 8393
15 | D.08.01.01. | Ustawienie oporników betonowych o wym. 12x30x100 cm wraz z wykonaniem ławy zwykłej z betonu C8/10 | mb | 8393
IV |  | NAWIERZCHNIA
16 | D.04.03.01 | Oczyszczenie mechaniczne nawierzchni bitumicznej | m2 | 77985
17 | D-04.03.01 | Mechaniczne skropienie warstw konstrukcyjnych emulsja szybkorozpadową | m2 | 77985
18 | D.05.03.05b | Wykonanie warstwy wyrównawczej z betonu asfaltowego AC 11W 50/70 KR 2 w ilości 75 kg/m² 1313 m2 x 0,075 t/m² = 984 tony | t | 984
19 | D. 05.03.26a | Ułożenie geosiatki o wytrzymałości na rozciąganie wzdłuż i w szerz pasma min 100 kN/m. | m2 | 1313
20 | D.05.03.05b | Wykonanie warstwy wiążącej z betonu asfaltowego z polimeroasfaltem AC 16W PMB 25/55-60 KR 4 o gr. 6 cm | m2 | 39136
21 | D.05.03.05a | Wykonanie warstwy ścieralnej z AC 11S PMB 45/80/55 KR 4 o grubości warstwy 4 cm | m2 | 39136
22 | D.03.02.01a | Regulacja włazów ściekowych i pokryw studni kanalizacyjnych | szt | 24
V |  | CHODNIK
23 | D.04.01.01 | Wykonanie koryta w gruncie kat II na głębokość 10 cm | m2 | 7209
24 | D-04.04.02b | Podbudowa z kruszywa łamanego, grubość warstwy po zagęszczeniu 10 cm | m2 | 7209
25 | D.08.03.01 | Ustawienie obrzeży betonowych o wymiarach 8x30x100 cm na ławie betonowej | mb | 3252
26 | D.05.03.23 | Wykonanie nawierzchni z kostki brukowej Holland szarej gr 6 cm na podsypce cementowo piaskowej o grubości 4 cm | m2 | 7209
VI |  | ROWY
27 | D-06.04.01 | Odtworzenie rowów przydrożnych trapezowych o głebokości 50 cm i nachyleniu skarp 1 : 1,5. | mb | 500
28 | D-06.01.01 | Humusowanie wraz z obsianiem skarp rowów | m2 | 1000
VII |  | ZATOKI AUTOBUSOWE
29 | D.01.02.04 | Rozebranie konstrukcji nawierzchni betonowych, bitumicznych i innych na zatokach autobusowych wraz z utylizacja pozyskanego materiału gr. 36 cm wraz z profilowaniem i zagęszczeniem koryta | m² | 1162
30 | D.04.01.01 | Rozebranie istniejącego krawężnika i wykonanie koryta pod krawężnik betonowy w gruncie kat II na głębokość 25 cm wraz z utylizacja pozyskanego materiału | mb | 615
31 | D.08.01.01. | Ustawienie krawężników betonowych o wym. 20x30x100 cm wraz z wykonaniem ławy z oporem z betonu C8/10 | mb | 913
32 |  | Wykonanie podbudowy z betonu C 16/20 gr. 25 cm | m² | 1162
33 | D.05.03.23 | Wykonanie nawierzchni zatok autobusowych z kostki brukowej betonowej grubości 8 cm grafitowej Behaton, układane na podsypce cementowo-piaskowej o grubości 3 cm, spoiny wypełnione piaskiem | m2 | 6320
VIII |  | ZJAZDY
zjazdy publiczne asfaltowe str. prawa i lewa
34 | D.04.01.01 | Rozebranie istniejącego krawężnika i wykonanie koryta pod krawężnik betonowy w gruncie kat II na głębokość 25 cm wraz z utylizacja pozyskanego materiału | mb | 410
35 | D.01.02.04 | Rozebranie nawierzchni betonowych, bitumicznych i innych na zjazdach publicznych wraz z utylizacja pozyskanego materiału | m² | 2509
36 | D.04.01.01 | Wykonanie koryta w gruncie kat II na głębokość 20 cm wraz z profilowaniem i zagęszczeniem | m2 | 670
37 | D.04.04.02b | Wykonanie podbudowy z kruszywa łamanego 0/31,5 stabilizowanego mechanicznie gr. 20 cm | m² | 670
38 | D.08.01.01. | Ustawienie krawężników betonowych o wym. 15x30 cm wraz z wykonaniem ławy z oporem z betonu C8/10 | mb | 838
39 | D.05.03.05b | Wykonanie warstwy wiążącej AC 11W 50/70 o gr. 4 cm | m² | 1620
40 | D.05.03.05b | Wykonanie warstwy ścieralnej AC 11S 50/70 o gr. 4 cm | m² | 2509
zjazdy indywidualne i publiczne z kostki brukowej strona prawa i lewa
41 | D.01.02.04 | Rozebranie istniejących rur przepustowych betonowych na zjazdach publicznych wraz z utylizacja pozyskanego materiału | mb | 113
42 | D.01.02.04 | Rozebranie istniejacej nawierzchni zjazdów z nawierzchni betonowych lub kostki brukowej betonowej układane na podsypce cementowo-piaskowej wraz z utylizacja pozyskanego materiału | m2 | 6266
43 | D.04.01.01 | Wykonanie koryta w gruncie kat II na głębokość 20 cm | m2 | 6266
44 | D.08.01.01. | Ustawienie oporników betonowych o wym. 12x30 cm wraz z wykonaniem ławy zwykłej z betonu C8/10 | mb | 2947
45 | D.04.04.02b | Wykonanie podbudowy z kruszywa łamanego 0/31,5 stabilizowanego mechanicznie gr. 20 cm | m² | 6266
46 | D.05.03.23 | Wykonanie nawierzchni zjazdów z kostki brukowej betonowej grubości 8 cm grafitowej Behaton, układane na podsypce cementowo-piaskowej o grubości 3 cm, spoiny wypełnione piaskiem | m2 | 6266
47 | D.03.01.01 | Montaż przepustu z rur z polietylenu HDPE na fundamencie z betonu podkładowego wraz z zasypką z pospółki Ø400 mm 64 mb Ø500 mm 30 mb Ø600 mm 19 mb | mb | 113
48 | D.03.01.01 | Dostawa i montaż prefakbykowanych ścianek oporowych dla przepustów ułożonych na fundamencie z betonu podkładowego Ø400 mm 16 szt. Ø500 mm 8 szt. Ø600 mm 6 szt. | szt | 30
IX |  | POBOCZA
49 | D.04.04.02b | Wykonanie poboczy z destruktu pozyskanego na miejscu, wraz z zagęszczeniem o grubości warstwy 10 cm | m2 | 8393
50 | D.06.01.01 | Obsypanie ziemią pasa zieleni za poboczem | m2 | 3357
X |  | OZNAKOWANIE
51 | D.07.02.01 D.07.01.01 D.07.02.02 | Aktualizacja projektu stałej organizacji ruchu wraz z wprowadzeniem zmian w oznakowaniu | ryczałt | 1
52 | D.07.01.01 | Wykonanie oznakowania poziomego grubowarstwowego | m2 | 2100
53 | D.07.02.01 | Ustawienie słupków prowadzacych uchylnych U-1a z znakami U-7 i U-8 | szt | 112
sporządził
Robert Śniczewski