## przedmiar
PRZEDMIAR ROBÓT
Remont drogi wojewódzkiej nr 736 na wybranych odcinkach: od km 0+000 do 3+100 na terenie gminy Grabów nad Pilicą oraz od km 6+900 do km 10+450 na terenie gminy Magnuszew, powiat kozienicki, województwo mazowieckie
L.p. | Nr SST | Opis robót | J.m. | Ilość robót
1 | 2 | 3 | 4 | 5
A |  | Odcinek od km 0+000 do km 3+100
I |  | ROBOTY PRZYGOTOWAWCZE
1 | D-01.01.01a | Roboty pomiarowe przy liniowych robotach ziemnych w terenie równinnym | km | 3.1
II |  | NAWIERZCHNIA
2 | D-05.03.11 | Mechaniczne frezowanie - na średnią głębokość 4 cm - mieszanki mineralno asfaltowej na istniejącej nawierzchni, wraz z odwozem do 15 km. Pozyskany materiał jest własnością Zamawiającego. Odcinek 0+000÷0+380 | m2 | 2378.8
3 | D-05.03.11 | Mechaniczne frezowanie - na średnią głębokość 14 cm - mieszanki mineralno asfaltowej na istniejącej nawierzchni, wraz z odwozem do 15 km. Pozyskany materiał jest własnością Zamawiającego. Odcinek 0+380÷3+100 | m2 | 16461.44
4 | D-04.03.01a | Mechaniczne skropienie i oczyszczenie warstw konstrukcyjnych emulsją szybkorozpadową, wraz ze skropieniem mleczkiem wapiennym | m2 | 54141.92
5 | D-04.07.01a | Wykonanie warstwy podbudowy z betonu asfaltowego AC 22P 35/50 KR4 grubość 8 cm | m2 | 16461.44
6 | D-05.03.05b | Wykonanie warstwy wiążącej z betonu asfaltowego z polimeroasfaltem AC 16W PMB 25/55-60 KR 4 o gr. 6 cm | m2 | 16461.44
7 | D-05.03.05b | Wykonanie warstwy wyrównawczej z betonu asfaltowego AC 11W 50/70 średnia grubość 3 cm. Odcinek 0+000÷0+380 | m2 | 2378.8
8 | D-05.03.26a | Ułożenie geosiatki o wytrzymałości na rozciąganie wzdłuż i w szerz pasma min 100 kN/m na całej szerokości jezdni. Dodatkowe 250m2 na spękaniach na odcinku 0+000÷0+380 | m2 | 19090.24
9 | D-05.03.05a | Wykonanie warstwy ścieralnej z betonu asfaltowego AC 11 S PMB 45/80/55 KR 4 o grubości warstwy 4 cm | m2 | 18840.24
III |  | POBOCZE
10 | D-04.01.01 D-04.04.02 D-06.03.01a | Wykonanie pobocza z kruszywa asfaltowego 0÷63,0 (dostarczonego przez Wykonawcę - dopuszcza się kruszywo pozyskane w wyniku frezowania przedmiotowego odcinka) stabilizowanego mechanicznie (lokalne uzupełnienie skarpy lub ścięcie nadmiaru pobocza, profilowanie, korytowanie i zagęszczenie) o grubości warstwy 15 cm na szerokości 1,0 m (obustronnie) oraz uzupełnieniem gruntu za poboczem z kruszywa | m2 | 5875.8
11 | D-04.03.01a | Wykonanie powierzchniowego utrwalenia na poboczach z kruszywa asfaltowego za pomocą grysów 2/5 (8 kg/m²) i emulsji kationowej (2 kg/m²) | m2 | 5875.8
IV |  | ZJAZD/CHODNIKI/ ZATOKA
|  | zjazdy tłuczniowe 4x5 = 20 m² (1) i asfaltowe 5x5+4,5x5+6x5+4,5x5+4,5x5+4,5x5+4,5x5+4,5x5+4,5x5 = 212,5 m² (9). Razem zjazdy 232,5 m² (10 szt.) |  | 232.5
12 | D-04.01.01 D-04.04.02 D-06.03.01a | Korytowanie, wyprofilowanie i zagęszczenie podłoża pod warstwy konstrukcyjne zjazdów oraz wykonanie nawierzchni z kruszywa asfaltowego 0/63,0, spełniającego wymagania SWZ (dopuszcza się kruszywo pozyskane w wyniku frezowania przedmiotowego odcinka jeśli spełni wymagania SWZ) stabilizowanego mechanicznie, grubość warstwy 20 cm | m² | 20
13 | D-04.03.01a | Wykonanie powierzchniowego utrwalenia na zjeździe z kruszywa asfaltowego za pomocą grysów 2/5 (8 kg/m²) i emulsji kationowej (2 kg/m²) | m² | 20
14 | D-04.01.01 D-04.04.02 | Korytowanie, wyprofilowanie i zagęszczenie podłoża pod warstwy konstrukcyjne zjazdu oraz wykonanie nawierzchni z kruszywa łamanego stabilizowanego mechanicznie 0/31,5 grubość warstwy 20 cm | m² | 212.5
15 | D-04.03.01a | Mechaniczne skropienie i oczyszczenie warstw konstrukcyjnych emulsją szybkorozpadową, wraz ze skropieniem mleczkiem wapiennym | m² | 425
16 | D-05.03.05b | Wykonanie warstwy wiążącej z betonu asfaltowego z polimeroasfaltem AC 16W PMB 25/55-60 KR 4 o gr. 6 cm | m² | 212.5
17 | D-05.03.05a | Wykonanie warstwy ścieralnej z betonu asfaltowego AC 11 S PMB 45/80/55 KR 4 o grubości warstwy 4 cm | m² | 212.5
18 | D-01.02.04 D-05.03.23a | Rozebranie nawierzchni z kostki betonowej zatoki autobusowej, wykonanie nawierzchni z materiału pochodzącego z rozbiórki na podsypce cementowo - piaskowej 1:4 gr. 3 cm, wraz z potencjalną wymianą na nową kostkę (wzór, kolor i grubość identyczny z istniejącą kostką) ewentualnie uszkodzonej podczas rozbiórki i składowania. | m² | 113
19 | D-01.02.04 D-04.05.01a D-05.03.23a | Rozebranie nawierzchni z kostki betonowej i płyt betonowych chodnika przyległego do zatoki autobusowej, wykonanie stabilizacji cementem C 5/6 gr. 15 cm, oraz wykonanie nawierzchni z materiału pochodzącego z rozbiórki (kostka betonowa) na podsypce cementowo - piaskowej 1:4 gr. 3 cm, wraz z potencjalną wymianą na nową kostkę (wzór, kolor i grubość identyczny z istniejącą kostką) ewentualnie uszkodzonej podczas rozbiórki i składowania. Płyty betonowe zamienić na nową kostkę betonową - wzór, kolor i grubość identyczny z ponownie wbudowaną kostką rozbiórkową. | m² | 152.5
20 | D-01.02.04 D-08.01.01 | rozebranie krawężników betonowych 20x30 cm wraz z ich ponownym ustawieniem na ławie z oporem z betonu C12/15, wraz z potencjalną wymianą na nowe krawężniki (wzór identyczny z istniejącym) ewentualnie uszkodzonych podczas rozbiórki i składowania. | m | 90
21 | D-01.02.04 D-08.03.01 | rozebranie obrzeży betonowych 8x30 cm wraz z ich ponownym ustawieniem na ławie z betonu C12/15, wraz z potencjalną wymianą na nowe obrzeża (wzór identyczny z istniejącym) ewentualnie uszkodzonych podczas rozbiórki i składowania. | m | 90
V |  | ODWODNIENIE
22 | D-06.04.01 D-09.01.01 | Odmulenie, profilowanie i humusowanie z obsianiem rowów lub skarp nasypu trawą (min. 6 kg/100m²), pielęgnacja obsianej trawy przez okres 2 lat | mb | 6048
VI |  | OZNAKOWANIE
23 | D-07.01.01 D-07.02.01 | Aktualizacja projektu stałej organizacji ruchu przy ścisłej konsultacji z tutejszym Rejonem Drogowym wraz z jej wprowadzeniem: - nowe oznakowanie pionowe; - słupki prowadzące przekrój trapezowy - nowe oznakowanie poziome chemoutwardzalne strukturalne, grubowarstwowe, - nowe urządzenia BRD zgodnie z nowym projektem organizacji ruchu (demontaż barier na obiekcie inżynierskim w km 0+381. Montaż nowych barieroporęczy U-11a H1W4) Dopuszcza się wykorzystanie oznakowania z demontażu pod warunkiem zgodności z zaktualizowanym projektem stałej organizacji ruchu oraz spełnienia warunków określonych w specyfikacji technicznej | rycz. | 1
VII |  | ROBOTY INNE
24 | D-09.01.01 | Odtworzenie zieleni z posianiem trawy, pielęgnacja przez okres 2 lat | rycz. | 1
25 | D-09.01.01 | Zabezpieczenie istniejącej zieleni | rycz. | 1
A |  | Odcinek od km 6+900 do km 10+450
I |  | ROBOTY PRZYGOTOWAWCZE
26 | D-01.01.01a | Roboty pomiarowe przy liniowych robotach ziemnych w terenie równinnym | km | 3.55
II |  | NAWIERZCHNIA
27 | D-05.03.11 | Mechaniczne frezowanie - na średnią głębokość 14 cm - mieszanki mineralno asfaltowej na istniejącej nawierzchni, wraz z odwozem do 15 km. Pozyskany materiał jest własnością Zamawiającego. | m2 | 22029.22
28 | D-05.03.11 | Mechaniczne frezowanie - na średnią głębokość 4 cm - mieszanki mineralno asfaltowej na istniejącej nawierzchni - skrzyżowania, wraz z odwozem do 15 km. Pozyskany materiał jest własnością Zamawiającego (skrzyżowania) | m2 | 241.2
29 | D-04.03.01a | Mechaniczne skropienie i oczyszczenie warstw konstrukcyjnych emulsją szybkorozpadową, wraz ze skropieniem mleczkiem wapiennym | m2 | 65823.8
30 | D-04.07.01a | Wykonanie warstwy podbudowy z betonu asfaltowego AC 22P 35/50 KR4 grubość 8 cm | m2 | 22199.4
31 | D-05.03.26a | Ułożenie geosiatki o wytrzymałości na rozciąganie wzdłuż i w szerz pasma min 100 kN/m na całej szerokości jezdni | m2 | 21954.2
32 | D-05.03.05b | Wykonanie warstwy wiążącej z betonu asfaltowego z polimeroasfaltem AC 16W PMB 25/55-60 KR 4 o gr. 6 cm | m2 | 21954.2
33 | D-05.03.05a | Wykonanie warstwy ścieralnej z betonu asfaltowego AC 11 S PMB 45/80/55 KR 4 o grubości warstwy 4 cm | m2 | 21670.2
III |  | POBOCZE
34 | D-04.01.01 D-04.04.02 D-06.03.01a | Wykonanie pobocza z kruszywa asfaltowego 0÷63,0 (dostarczonego przez Wykonawcę - dopuszcza się kruszywo pozyskane w wyniku frezowania przedmiotowego odcinka) stabilizowanego mechanicznie (lokalne uzupełnienie skarpy lub ścięcie nadmiaru pobocza, profilowanie, korytowanie i zagęszczenie) o grubości warstwy 15 cm na szerokości 1,0 m (obustronnie) oraz uzupełnieniem gruntu za poboczem z kruszywa | m2 | 6585.2
35 | D-04.03.01a | Wykonanie powierzchniowego utrwalenia na poboczach z kruszywa asfaltowego za pomocą grysów 2/5 (8 kg/m²) i emulsji kationowej (2 kg/m²) | m2 | 6585.2
IV |  | ZJAZDY/SKRZYŻOWANIA
|  | zjazdy tłuczniowe 5x3,5+4x4+4x4+5x4+5x5+3,5x5+6x5+5x4+4x4+7x5+4x4+4x4+3,5x5+4,5x5+3,5x4+5,5x5+5x5+4,5x5+4,5x5+6x5+4,5x4+4x4+3,5x4+5x4+3,5x4+4,5x3+4x4+8x5+3,5x4+3,5x4+4x4+3x4+10x5+8x5+6,5x4+5,5x4+5x4+3,5x5+4x4+6x5+4,5x5+4,5x5+6,5x5+4,5x5+3,5x4+3,5x4+3,5x4+4x4+6x4+3,5x4+4x4+4,5x4+3,5x4+7x3+4,5x5+4,5x4+3,5x4+3x4+7x5+4x4+4x4+4x4+3,5x4+4,5x5+5x5+5x5+5,5x5+20x5=1484 m² (68) i asfaltowe 5x5+5x4,5+7,5x4 = 77,5 m² (3). Razem zjazdy 1561,5 m² (71. szt.) |  | 1561.5
36 | D-04.01.01 D-04.04.02 | Korytowanie, wyprofilowanie i zagęszczenie podłoża pod warstwy konstrukcyjne zjazdów oraz wykonanie nawierzchni z kruszywa łamanego stabilizowanego mechanicznie 0/31,5 grubość warstwy 20 cm | m² | 77.5
37 | D-04.03.01a | Mechaniczne skropienie i oczyszczenie warstw konstrukcyjnych emulsją szybkorozpadową, wraz ze skropieniem mleczkiem wapiennym | m² | 155
38 | D-05.03.05b | Wykonanie warstwy wiążącej z betonu asfaltowego z polimeroasfaltem AC 16W PMB 25/55-60 KR 4 o gr. 6 cm | m² | 77.5
39 | D-05.03.05a | Wykonanie warstwy ścieralnej z betonu asfaltowego AC 11 S PMB 45/80/55 KR 4 o grubości warstwy 4 cm | m² | 77.5
40 | D-04.01.01 D-04.04.02 D-06.03.01a | Korytowanie, wyprofilowanie i zagęszczenie podłoża pod warstwy konstrukcyjne zjazdów oraz wykonanie nawierzchni z kruszywa asfaltowego 0/63,0, spełniającego wymagania SWZ (dopuszcza się kruszywo pozyskane w wyniku frezowania przedmiotowego odcinka jeśli spełni wymagania SWZ) stabilizowanego mechanicznie, grubość warstwy 20 cm | m² | 1484
41 | D-04.03.01a | Wykonanie powierzchniowego utrwalenia na zjeździe z kruszywa asfaltowego za pomocą grysów 2/5 (8 kg/m²) i emulsji kationowej (2 kg/m²) | m² | 1484
42 | D-05.03.05b | Wykonanie warstwy ścieralnej z betonu asfaltowego AC 11 S PMB 45/80/55 KR 4 o grubości warstwy 4 cm (dwa skrzyżowania) | m² | 241.2
43 | D-04.03.01a | Mechaniczne skropienie i oczyszczenie warstw konstrukcyjnych emulsją szybkorozpadową, wraz ze skropieniem mleczkiem wapiennym. (skrzyżowania 2 szt. 6,5x5+6,5x5,8 = 70,2 m² ) | m² | 241.2
V |  | ODWODNIENIE
44 | D-06.04.01 D-09.01.01 | Odmulenie, profilowanie i humusowanie z obsianiem rowów lub skarp nasypu trawą (min. 6 kg/100m²), pielęgnacja obsianej trawy przez okres 2 lat | mb | 6585.2
VI |  | OZNAKOWANIE
45 | D-07.01.01 D-07.02.01 | Aktualizacja projektu stałej organizacji ruchu przy ścisłej konsultacji z tutejszym Rejonem Drogowym wraz z jej wprowadzeniem: - nowe oznakowanie pionowe; - słupki prowadzące przekrój trapezowy - nowe oznakowanie poziome chemoutwardzalne strukturalne, grubowarstwowe, - nowe urządzenia BRD zgodnie z nowym projektem organizacji ruchu (demontaż barier na obiekcie inżynierskim w km 8+190. Montaż nowych barieroporęczy U-11a H1W4) Dopuszcza się wykorzystanie oznakowania z demontażu pod warunkiem zgodności z zaktualizowanym projektem stałej organizacji ruchu oraz spełnienia warunków określonych w specyfikacji technicznej | rycz. | 1
VII |  | ROBOTY INNE
46 | D-09.01.01 | Odtworzenie zieleni z posianiem trawy, pielęgnacja przez okres 2 lat | rycz. | 1
47 | D-09.01.01 | Zabezpieczenie istniejącej zieleni | rycz. | 1
Sporządził: Mariusz Frączyk, 4.04.2025 r.

## kalkulacja
szerokość frezowania |  | długość | 380 |  | krawędz jezdni str.L,P |  | jest opornik
0+000 | 6.4
0+100 | 6.1
0+200 | 6.1
0+300 | 6.1 |  |  |  | zatoka pks
0+380 | 6.6 |  |  |  | krawężnik 20x30 |  | 90
średnia | 6.26 |  |  |  | obrzeże 8x30 |  | 90
[5 empty] | kostka holland szary |  | 119.5 | chodnik
powierzchnia ciąg główny |  |  | 2378.8 |  | płyty bet. 50x50 |  | 33 | chodnik do zamiany na holland szary
[5 empty] | kostka holland czerwony |  | 113 | zatoka
skrzyżowania |  |  | 0
poszerzenie na łuku |  |  | 0
ODWIERTY
powierzchnia frezowania istniejącej jezdni |  |  | 2378.8 |  |  |  |  | nawierzchnia bitumiczna grubość cm
[8 empty] | 0+200 | str.p | 15.9
[8 empty] | 0+725 | str.l | 15.4
zjazdy asfalt str. Lewa |  |  | 25 | 1 |  |  |  | 1+200 | str.p | 11.2
[8 empty] | 1+635 | str.p | 17.1
powierzchnia zjazdów |  |  | 25 |  |  |  |  | 2+200 | str.l | 14.5
[8 empty] | 2+700 | str.p | 14.9
pobocza |  |  | 375 | str L | 5 | szerokość zjazdów |  | 3+030 | str.p | 19
|  |  | 290 | str P | 90 | długość zatoki pks |  | 7+005 | str.p | 18.8
|  |  | 665 |  |  |  |  | 7+400 | str.l | 20.1
[8 empty] | 7+900 | str.l | 21.3
[8 empty] | 8+400 | str.p | 24.3
rowy |  |  | 755 | str L,P | 5 | szerokość zjazdów |  | 8+750 | str.l | 17.9
[8 empty] | 9+230 | str.l | 20.6
nowa nawierzchnia asfaltowa ścieralna |  |  | 2378.8 |  |  |  |  | 9+780 | str.p | 19.3
[8 empty] | 10+200 | str.l | 20.2
[8 empty] | ŚREDNIA |  | 18.0333