## Arkusz1
KOSZTORYS OFERTOWY
ROZBUDOWA DROGI GMINNEJ 040144C Biały Bór
Lp. | Podstawy (SST) | Wyszczególnienie elementów rozliczeniowych | Jednostka |  | Cena jedn. | Wartość
|  |  | Nazwa | Ilość | zł. | zł.
1 | 2 | 3 | 4 | 5 | 6 | 7
| D.01.00.00 | ROBOTY PRZYGOTOWAWCZE I ROZBIÓRKOWE | xxx | xxx | xxx | xxx
1. | D.01.01.01 | Odtworzenie (wyznaczenie) trasy i punktów wysokościowych | xxx | xxx | xxx | xxx
1.1 | D.01.01.01 | Wyznaczenie trasy i punktów wysokościowych w terenie równinnym | km | 0.393
2. | D.01.02.01 | Usunięcie drzew i krzewów | xxx | xxx | xxx | xxx
2.1. | D.01.02.01 | Usunięcie drzew o średnicy 26 - 35 cm wraz z wywozem dłużyc, karpiny i oczyszczeniu terenu oraz uzupełnieniem wykopu piaskiem | szt. | 6
2.2. | D.01.02.01 | Usunięcie drzew o średnicy 46 - 55 cm wraz z wywozem dłużyc, karpiny i oczyszczeniu terenu oraz uzupełnieniem wykopu piaskiem | szt. | 10
2.3. | D.01.02.01 | Karczowanie pni i usunięcie karp drzew wraz z wywozem | szt. | 16
2.4. |  | Wywóz dłużyc, karpiny na odległość do 10km | m3 | 8
2.5. | D.01.02.01 | Usunięcie krzewów wraz z zrębkowaniem i transportem na odl. do 10km | ha | 0.01
3. | D.01.02.02 | Zdjęcie warstwy humusu | xxx | xxx | xxx | xxx
3.1 | D.01.02.02 | Zdjęcie warstwy humusu gr. średnio 15cm (max. 30cm) | m2 | 840
3.2 | D.01.02.02 | Wywóz nadmiaru humusu wraz z utylizacją | m3 | 81
4. | D.01.02.04 | Rozbiórki elementów dróg i ulic | xxx | xxx | xxx | xxx
4.1. | D.01.02.04 | Rozebranie nawierzchni z kamienia gr. 20 cm wraz z wywozem na zaplecze Inwestora (do 15km) | m2 | 90
4.2. | D.01.02.04 | Rozebranie krawężników betonowych na ławie betonowej | m | 80
4.3. | D.01.02.04 | Rozebranie nawierzchni z gruzu ceglanego i tłucznia gr. 15cm wraz z wywozem i utylizacją | m2 | 1176
4.4. | D.01.02.04 | Rozebranie słupków do znaków drogowych | szt. | 1
4.5. | D.01.02.04 | Zdjęcie tarcz znaków drogowych | szt. | 1
4.6. | D.01.02.04 | Rozebranie ogrodzenia h=2,0m wraz z ponownym ustawieniem | mb | 150
4.7. | D.01.02.04 | Demontaż opraw oświetleniowych ze słupów energetycznych i zdanie do Enea Oświetlenie | szt. | 3
Razem: ROBOTY PRZYGOTOWAWCZE |  |  |  |  | 0
| D.02.00.00 | ROBOTY ZIEMNE | xxx | xxx | xxx | xxx
5. | D.02.01.01 | Wykonanie wykopów w gruntach nieskalistych | xxx | xxx | xxx | xxx
5.1. | D.02.01.01 | Wykonanie wykopów w gruntach nieskalistych kat. I-IV pod konstrukcję drogi | m3 | 2122.6
5.2. | D.02.01.01 | Wykonanie wykopów w gruntach nieskalistych kat. I-IV pod rowy drogowe | m3 | 135
6. | D.02.03.01 | Wykonanie nasypów | xxx | xxx | xxx | xxx
6.1. | D.02.03.01 | Wykonanie nasypów z gruntu wraz z kosztem zakupu i transportu materiału | m3 | 1411.3
7 | D.02.03.01 | Wykonanie warstwy odcinającej | xxx | xxx | xxx | xxx
7.1 | D.02.03.01 | Wykonanie warstwy odcinającej z piasku gr. 10cm | m2 | 2430
0
| D.04.00.00 | PODBUDOWY | xxx | xxx | xxx | xxx
8 | D.04.01.01 | Koryto wraz z profilowaniem i zagęszczeniem podłoża | xxx | xxx | xxx | xxx
8.1. | D.04.01.01 | Korytowanie oraz profilowanie i zagęszczenie podłoża, gł. koryta do 20 cm | m2 | 2744
9 | D.04.03.01 | Oczyszczenie i skropienie warstw konstrukcyjnych | xxx | xxx | xxx | xxx
9.1. | D.04.03.01 | Oczyszczenie i skropienie warstw z kruszywa łamanego | m2 | 2235
10 | D.04.04.02 | Podbudowa z kruszywa łamanego stabilizowanego mechanicznie | xxx | xxx | xxx | xxx
10.1. | D.04.04.02 | Podbudowa z kruszywa łamanego 0/31,5 mm stab. mechanicznie gr. 10 cm - pobocze | m2 | 585
10.2 | D.04.04.02 | Podbudowa z kruszywa łamanego 0/31,5 mm stab. mechanicznie gr. 15 cm - zjazdy | m2 | 214.5
10.3. | D.04.04.02 | Podbudowa z kruszywa łamanego 0/31,5 mm stab. mechanicznie gr. 20 cm - jezdnia | m2 | 2058
Razem: PODBUDOWY |  |  |  |  | 0
| D.05.00.00 | NAWIERZCHNIE | xxx | xxx | xxx | xxx
11 | D.05.03.05 | Nawierzchnia z betonu asfaltowego SMA JENA 16 | xxx | xxx | xxx | xxx
11.1. | D.05.03.05 | Nawierzchnia z SMA Jena 16 grubość warstwy 5 cm warstwa ścieralna - zjazdy | m2 | 195
11.2. | D.05.03.05 | Nawierzchnia z SMA Jena 16 grubość warstwy 6 cm warstwa ścieralna - jezdnia | m2 | 1980
Razem: NAWIERZCHNIE |  |  |  |  | 0
| D.06.00.00 | ROBOTY WYKOŃCZENIOWE | xxx | xxx | xxx | xxx
12 | D.06.01.01 | Umocnienie skarp, rowów i ścieków | xxx | xxx | xxx | xxx
12.1. | D.06.01.01 | Humusowanie i obsianie trawą terenów płaskich oraz rowów – grubość 10 cm | m2 | 800
Razem: ROBOTY WYKOŃCZENIOWE |  |  |  |  | 0
| D.10.00.00 | INNE ROBOTY | xxx | xxx | xxx | xxx
13 | D-00.00.00 zał. nr 2 | Pomiar powykonawczy zrealizowanych obiektów budowlanych | ryczałt | 1
14 | D.10.03.01 | Regulacja zaworów i włazów istniejących urządzeń obcych w jezdni | szt | 5
15 | D-10.11.01 | Zamocowanie rur osłonowych na kable tele-ele dwudzielne arot | mb | 50
16 | D.10.03.01 | Zabudowa rur osłonowych w jezdni zgodnie z uzgodnieniem Orange | szt | 60
Razem: INNE ROBOTY |  |  |  |  | 0
| D.07.01.01 | OŚWIETLENIE DROGOWE | xxx | xxx | xxx | xxx
1 |  | Szafka oświetleniowa w wersji wolnostojącej wyposażona w zegar astronomiczny np. CPA, zabezpieczenia typu RBK-00, wkładki bezpiecznikowe WTN-00/gF - kompletna wraz z okablowaniem i uziemieniem (R<5Ω) | kpl. | 1
2 |  | Słup oświetleniowy stalowy h=9m, z wysięgnikiem 1-ramiennym o długości 1m/5º z zabezpieczeniem antykorozyjnym przez ocynkowanie, z oprawą oświetleniową z źródłem światła typu LED 62Wwraz z fundamentem, tabliczką bezpiecznikową z zabezpieczeniami, oprzewodowaniem - kompletny | kpl. | 11
3 |  | Rura osłonowa HDPEØ110/6,3 (+zapas 20%) | mb. | 92.4
4 |  | Rura osłonowa DVKØ110 (+zapas 20%) | mb. | 30
5 |  | Kabel energetyczny nN 0,6/1kV YAKXS 4x35mm2 | mb. | 3671
6 |  | Bednarka ocynkowana FeZn 25x4·mm | mb. | 474
7 |  | Rura osłonowa DVKØ75 | mb. | 384
8 |  | Folia z PVC o gr. 0,4-0,6mm, niebieska | mb. | 384
9 |  | Piasek naturalny kopany | m3 | 30.7
10 |  | Uziom prętowy (R<10Ω) | kpl. | 1
11 |  | Demontaż istniejącego oświetlenia (3 oprawy, szafka ośw. Linia napowietrzna 96mb) | kpl. | 1
Razem: OŚWIETLENIE |  |  |  |  | 0
Wartość kosztorysowa robót bez podatku VAT
Podatek VAT 23%
Ogółem wartość kosztorysowa robót