## Olej opałowy
Załącznik nr 1 do IWZ
Olej opałowy
L.p. | Nazwa Materiału | J.m. | Planowana ilość na 2022 | Cena netto | Wartość netto | Wartość brutto | Uwagi
1 | Olej opałowy lekki EKOTERM PLUS o następujących właściwościach: - gęstość (w temp. 15 st. C): max 860kg/m3, - wartość opałowa min. 42,6 MJ/kg, - temperatura zapłonu min. 56,0 st. C, - lepkość kinematyczna (w temp. 20 st. C) max. 6,000 mm2/s, - skład frakcyjny: - do temp. 250 st. C destyluje max. 65,0 %(V/V); - do temp. 350 st. C destyluje min. 85,0 %(V/V); - temperatura płynięcia max. – 20 st. C, - pozostałość po koksowaniu w 10% pozostałości destylacyjnej max. 0,30 %(m/m), - zawartość siarki max. 0,100 %(m/m), - zawartość wody max. 200 mg/kg, - zawartość zanieczyszczeń stałych max. 24,0 mg/kg, - pozostałość po spopieleniu max. 0,010 %(m/m), - smarność, skorygowana średnica śladu zużycia (WSI,4) w temp. 60 st. C max. 460 µm, - stabilność oksydacyjna max. 25g/m3, - barwa wzrokowo czerwona | m3 | 5
|  |  | RAZEM netto/ brutto: |  | 0 | 0