## spec. asort.-cenowa
Załącznik nr 2 do postępowania KA-CZL-DZP.261.2.9.2025
SPECYFIKACJA ASORTYMENTOWO - CENOWA
Lp. | Asortyment* | Nazwa producenta/ nazwa handlowa/ nr katalogowy asortymentu** | Ilość | J.m. | Cena jednostkowa netto (PLN) | Wartość netto (PLN) (kol. 4 x 6) | Stawka VAT (%) | Kwota VAT (PLN) (kol. 7 x 8) | Wartość brutto (PLN) (kol. 7 + 9)
1 | 2 | 3 | 4 | 5 | 6 | 7 | 8 | 9 | 10
1 | Żarówka LED; moc źródła światła min. 14W; barwa światła neutralna; 220-240V; E27; średnia żywotność min. 28000 h; całkowity strumień świetlny min. 1500 lm |  | 80 | szt. |  | 0 |  | 0 | 0
2 | Żarówka LED; moc źródła światła12W, neutralna; E27;2 20-240V; średnia żywotność min. 30000 h; min. całkowity strumień świetlny 1200 lm; min. strumień świetlny 1200 lm |  | 20 | szt. |  | 0 |  | 0 | 0
3 | Żarówka LED ; moc żródła światła min 8,5W ; barwa światła neutralna ;220-240V ; E27 ; średnia żywotność min 30000h; całkowity strumień świetlny min 800 lm |  | 20 | szt. |  | 0 |  | 0 | 0
4 | Żarówka LED; moc źródła światła min. 5,7W; E14; całkowity strumień świetlny min. 470 lm; kształt źródła światła: świeczka; żywotność: min. 15000 h; barwa światła neutralna |  | 20 | szt. |  | 0 |  | 0 | 0
5 | Żarówka LED; moc źródła światła min. 5W (50W); barwa światła neutralna; GU10; żywotość min. 15000 h; strumień świetlny min. 750 lm |  | 20 | szt. |  | 0 |  | 0 | 0
6 | Świetlówka L T8 moc źródła światła; 36W; barwa ciepła biała; 120cm; żywotność min. (h) 20000; strumień świetlny min. 3300 lm |  | 10 | szt. |  | 0 |  | 0 | 0
7 | Świetlówka L-T8; moc źródła światła 18W; barwa neutralna długosć 59cm; min. żywotność min. (h) 20000; strumień świetlny min. 1300 lm |  | 10 | szt. |  | 0 |  | 0 | 0
8 | Zapłonnik 4 - 22W w układach z konwencjonalnym statecznikiem. Napięcie znamionowe 220-240V |  | 20 | szt. |  | 0 |  | 0 | 0
9 | Zapłonnik 4-65W w układach z konwencjonalnym statecznikiem. Napięcie znamionowe 220-240V |  | 20 | szt. |  | 0 |  | 0 | 0
10 | Świetlówka kompaktowa; moc źródła światła 13W; barwa światła neutralne; trzonek G24d-1 (2 piny); żywotność min. h 10000; strumień świetlny min. 900 lm |  | 20 | szt. |  | 0 |  | 0 | 0
11 | Kompaktowa świetlówka; moc 13W, źródła światła neutralne; jednostronny trzonek 4-kołkowy G24q.; żywotnośc min. h 10000; strumień świetlny min. 900 lm |  | 10 | szt. |  | 0 |  | 0 | 0
12 | Kompaktowa świetlówka; moc źródła światła 18W; barwa światła neutralna; G24d-1 (2 piny); żywotność min. h 10000; strumień świetlny min. 1200 lm |  | 10 | szt. |  | 0 |  | 0 | 0
13 | Kompaktowa świetlówka; moc źródła światła 18W; barwa światła neutralna; 4P G24q; żywotność min. h 10000; strumień świetlny min. 1200 lm |  | 10 | szt. |  | 0 |  | 0 | 0
14 | Kompaktowa świetlówka; moc źródła światła 26W; barwa światła neutralna; 2P G24q; żywotność min. h 10000; strumień świetlny min. 1800 lm |  | 10 | szt. |  | 0 |  | 0 | 0
15 | Kompaktowa świetlówka; moc źródła swiatła 26W; barwa światła neutralna; 4P G24q; żywotność min. h 10000; strumień świetlny min. 1700 lm |  | 10 | szt. |  | 0 |  | 0 | 0
16 | Świetlówka kompaktowa; moc źódła światła 32W; barwa światła neutralna; 4-Piny GX24q-3; żywotność min. h 10000; strumień świetlny min. 2000 lm |  | 10 | szt. |  | 0 |  | 0 | 0
17 | Świetlówka LED; T8 1200 mm; moc źródła światła min. 14,5W; barwa światła neutralna; średnia trwałość znamionowa min. [h] 25000; strumień świetlny min. 1600 lm |  | 10 | szt. |  | 0 |  | 0 | 0
18 | Świetlówka LED G13; T8 600 mm; moc źródła światła min. 8W; średnia trwałość znamionowa min. [h] 25000; barwa światła neutralna; strumien świetlny min. 800 lm |  | 10 | szt. |  | 0 |  | 0 | 0
19 | Świetlówka LED G13; T8 600 mm; moc źródła światła min. 8W; średnia trwałość znamionowa min. [h] 25000; barwa światła neutralna; strumień świetlny min. 800 lm |  | 10 | szt. |  | 0 |  | 0 | 0
20 | Świetlówka FH-T5; moc źródła światła 28W; barwa światła neutralna; średnia trwałość znamionowa min. [h] 2300; strumień świetlny min. 2500 lm |  | 10 | szt. |  | 0 |  | 0 | 0
21 | Lampy wyładowcze; moc źródła światła 70W; trzonek G12; barwa światła - neutralna; średnia żywotność min. 12000 godzin; strumień świetlny min. 6200 lm |  | 10 | szt. |  | 0 |  | 0 | 0
22 | Lampa metahalogenkowa; moc źródła światła 70W; WDL G8,5; barwa światła neutralna; żywotność min. (h) 12000; strumień świetlny min. 7200 lm |  | 10 | szt. |  | 0 |  | 0 | 0
23 | Świetlówka; moc źródła światła 55W; trzonek 2G11 (4 piny); barwa światła neutralna; średnia żywotność: min. 12000 h; strumień świetlny min. 4700 lm |  | 10 | szt. |  | 0 |  | 0 | 0
24 | Świetlówka liniowa;Trzonek G5 T5 FH HE;moc żródła światła 14W ; długość 55cm ;barwa światła neutralna; Żywotność min (h)20000 ;strumień świetlny 1200 lm |  | 10 | szt. |  | 0 |  | 0 | 0
25 | Okrągły panel LED; kąt świecenia 120°; min. 4000 K;bstrumień światła 1060 lm; 220-260V AC; moc źródła światła min. 12W; wymiary + -/10% (szer. x wys.): 160 x 13 mm; żywotność min. 30 000 godzin |  | 4 | szt. |  | 0 |  | 0 | 0
26 | Naświetlacz LED; moc źródła światła min. 50W /4000K; kolor czarny z czujnikiem ruchu; strumień świetlny: min 6000 lm; barwa światła neutralna; liczba cykli włączeniowych min. 100000; stopień ochronny IP65 |  | 4 | szt. |  | 0 |  | 0 | 0
27 | Świetlówka; moc źródła światła 18W; trzonek 2G11 (4 piny); barwa światła - neutralna; (mm) 227; żywotność (h) min. 20000; strumień świetlny min. 2700 lm |  | 5 | szt. |  | 0 |  | 0 | 0
28 | Świetlówka TL5 HE 115cm; moc źródła światła 28W; barwa światła neutralna; żywotność min. (h )24000; strumień świetlny min. 2600 lm |  | 5 | szt. |  | 0 |  | 0 | 0
29 | Świetlówka TL5 HE 145cm; moc źródła światła min. 35W; barwa światła neutralna; żywotność min. h 24000; strumień świetlny min. 3000 lm |  | 5 | szt. |  | 0 |  | 0 | 0
30 | Halogen Naświetlacz LED na podwójnym statywie; 2 x 50W; stopień ochrony IP65; przewód 2m; temperatura barwy: 4000K; strumień świetlny min. 4000 lm; |  | 2 | szt. |  | 0 |  | 0 | 0
31 | Świetlówka kompaktowa GR10q (4-pin); moc źródła światła 16W; barwa światła neutralna; żywotność min. (h) 10000; strumień świetlny min. 1050 lm |  | 5 | szt. |  | 0 |  | 0 | 0
32 | Oprawa LED kwadratowa wpuszczana; wymiary 255x225 mm, wys: 30mm IP20; trwałość źródła światła min. 30 000 h; moc znamionowa min: 18W; strumień świetlny min. 1530 lm; temperatura barwowa: neutralna biała (4000K) |  | 10 | szt. |  | 0 |  | 0 | 0
33 | Oprawa hermetyczna 40 W; 4000 lm; AC 220-240V 50/60Hz; stopień ochronny IP65; zasilanie jednostr połączenie przewodu w oprawie; kolor obudowy: szara; wymiary + -/10% 58 mm x 66 mm x 1200 mm |  | 3 | szt. |  | 0 |  | 0 | 0
34 | Oprawa LED; moc oprawy: 40W; strumień świetlny 3 600 lm; kąt świecenia: 120°; napięcie zasilania: AC 220-240V; barwa światła: barwa światła neutralna 4000K; klasa szczelności: IP40; kolor oprawy: biała; obudowa: tworzywo PC; żywotność: min. 40 000 godzin; wymiary: + -/10% 1200 x 73 x 23 mm podłączenie przewodu w oprawie |  | 5 | szt. |  | 0 |  | 0 | 0
35 | Plafon LED okrągły; strumień świetlny min. 1700 lm; moc źródła światła min. 22W; napięcie zasilania: 220 - 240 V (50 do 60 Hz); wymiary + -/10%; szerokość min. 340 mm; stopień ochrony (IP)44; barwa światła neutralna; |  | 10 | szt. |  | 0 |  | 0 | 0
36 | Oprawa awaryjna; moc źródła światła 3W SO 3h A; natynkowa oprawa działająca w trybie sieciowo-awaryjnym; 3-godzinny czas pracy awaryjnej; wyposażona w test ręczny (MT optykę do oświetlania stref korytarzowych (SC) i strumieniu świetlnym 120-200 lm; Certyfikaty: CNBOP-PIB, PZH |  | 2 | szt. |  | 0 |  | 0 | 0
37 | Oprawa sieciowo-awaryjnym, podtynkowa, oczko ledowe przeznaczone do oświetlania dróg i wyjść ewakuacyjnych wyposażony w optykę do oświetlania stref korytarzowych o mocy 5W; strumieniu świetlnym 188 lm; min. czas pracy 3-godzinny awaryjnej; Certyfikat: CNBOP-PIB, IP20 |  | 5 | szt. |  | 0 |  | 0 | 0
38 | Plafoniera LED okrągły; moc źródła światła min. 24W; barwa światła neutralna; strumień światlny 1800 lm; materiał klosza: tworzywo sztuczne opalizowane; napięcie znamionowe od/do [V]: 230; stopień ochrony (IP): IP44; średnica wymiary + -/10% [mm]: 345; kolor klosza/pokrywy: biały |  | 10 | szt. |  | 0 |  | 0 | 0
39 | Czujnik obecności; stopień ochrony IP20 min. moc odbiornika 1100W; kolor baiały; montaż natynkowy; próg zadziałania>3-2000 lux; zasięg detekcji min. 6m; pole detekcji 240°; tryb pracy dzień/noc; wymiar śr. min. + -/10% 50 mm; mechaniczna regulacja zasięgu |  | 10 | szt. |  | 0 |  | 0 | 0
40 | Czujnik ruchu/obecności do wnętrz.; 360 st.; zasięg do min. 10 m; stopień ochrony IP23; obciażenie min. 900 W; maksymalny czas załączenia: 30.0 m; maksymalny zasięg na wprost: 10.0 m; czułość progowa jasności: 10 - 2000; tryb pracy dzień/noc; montaż podtynkowy; wymiar śr. nie mniej niż 50 mm |  | 10 | szt. |  | 0 |  | 0 | 0
41 | Czujnik obecności współpracujący z oświetleniem LED; obszar detekcji 360°; stopień ochrony IP20; zakres regulacji natężenia światła LUX: <3—2000lux; min. obciążenie: 700W; montaż podtynkowy; min. zasięg 9 m; wymiar śr. nie mniej niż 50 mm |  | 10 | szt. |  | 0 |  | 0 | 0
42 | Czujnik ruchu natynkowy; kolor biały; napięcie zasilania=230V A; min. obciążenie 900 W; obszar detekcji 360°; czułość progowa jasności: 3-2000 lx; min. zasięg: min. 10 m; wymiar śr. nie mniej niż 50 mm |  | 10 | szt. |  | 0 |  | 0 | 0
43 | Panel LED;wymiary; 60x60 max. wys. do 14mm; temperatura barwowa 4000K;moc żródła światła 40W; żywotność min35 000 h ; Strumień świetlny min : 3600lm; UGR <19 ; Kąt źródła światła: 120°; barwa światła 830 - neutralna; montaż podtynkowy |  | 10 | szt. |  | 0 |  | 0 | 0
44 | Panel LED; wymiary; 30x120 cm max. wys. do 14 mm; montaż podtynkowa; temperatura barwy 4000 K; moc źródła światła 40 W; UGR <19; żywotność min. (h) 50000; barwa światła 830 neutralna; strumień świetlny min. 3700 lm |  | 10 | szt. |  | 0 |  | 0 | 0
45 | Świetlówka T8 150cm ;moc żródła światła min 58W ;barwa światła Światło dzienne; Żywotność min (h)80000 Strumień świetlny min 5000 lm |  | 5 | szt. |  | 0 |  | 0 | 0
46 | Świetlówka LED TUBE T8 150 cm; moc źródła światła min. 20W; barwa światła neutralna; temperatura barwowa 4000 K; znamionowa trwałość min. [h] 30000; strumień świetlny min. 2000 lm |  | 10 | szt. |  | 0 |  | 0 | 0
47 | Panel LED nadtynkowy 120x30 max. wys. do 14 mm; moc źródła światła min. 40 W; temperatura barwowa 4000 K; barwa światła (neutralna); Trwałość znamionowa produktu: min. 30000 h; strumień świetlny min. 4000 lm |  | 10 | szt. |  | 0 |  | 0 | 0
48 | Ramka do paneli LED 60x60; montaż natynkowy; ramka wykonana ze stali; malowana proszkowo; kolor biały |  | 15 | szt. |  | 0 |  | 0 | 0
49 | Ramka do paneli LED 30x120; montaż natynkowy; ramka wykonana ze stali; malowana proszkowo; kolor biały |  | 15 | szt. |  | 0 |  | 0 | 0
50 | Ramka 60x60; montaż natynkowy do paneli LED; ramka wykonana ze stali; malowana proszkowo; kolor biały; zmontowana gotowa do montażu |  | 10 | szt. |  | 0 |  | 0 | 0
51 | SŁUP SAL-3,5 /B60; ANODOWANY INOX; wymiary podstawy: 224/180/8mm; średnica zakończenia: 60 mm; wysokość słupa: 3,5m; średnica przy podstawie min. 114 mm; grubość ścianki słupa min. 3mm |  | 2 | szt. |  | 0 |  | 0 | 0
52 | Fundament B-50 do słupa 224/180/8mm; |  | 2 | szt. |  | 0 |  | 0 | 0
53 | Komplet nakrętek do fundamentu słupa |  | 2 | kpl. |  | 0 |  | 0 | 0
54 | Złącze SŁUPOWE; stopień ochrony IP54; napięcie znamionowe izolacji [V] 500; zakres przekroju kabli i przewodów przyłączeniowych; złącze czterotorowe, max. 2 kable o przekroju od 4x410 mm2 |  | 2 | kpl. |  | 0 |  | 0 | 0
55 | Oprawa uliczna LED; moc źródła światła min. 33 W; strumień świetlny mi. 5000 lm; barwa światła neutralna; stopień ochrony IP66; żywotność min. 100000 h; materiał obudowy alumiium; długosć 580 mm; temperatura barwowa min. 4800 K |  | 1 | szt. |  | 0 |  | 0 | 0
56 | Oprawa Liniowa LED; moc źródła światła min. 40W; temperatura barwowa 4000 K; strumień świetlny 3700 lm; obudowa koloru srebrnego; nawierzchniowa montowana za pompcą zawiesi linkowych będących w zestawie; wymiary + -/10 1200 mm x 70 mm x 50 mm; znamionowa trwałość lampy min. 50000 h |  | 5 | szt. |  | 0 |  | 0 | 0
57 | Oprawka e27 ceramiczna; montaż na rurkę |  | 10 | szt. |  | 0 |  | 0 | 0
58 | Oprawka e27 metalowa z kołnierzem; montaż na rurkę |  | 10 | szt. |  | 0 |  | 0 | 0
59 | Oprawka e14 termoplastyczna montaż na rurkę |  | 10 | szt. |  | 0 |  | 0 | 0
60 | Oprawka/ przyłącze GU10 |  | 10 | szt. |  | 0 |  | 0 | 0
61 | Halogen naświetlacz LED przenośny; moc źródła światła min. 50 W; strumień świetlny 4000 lm; temperatura barwowa 4500 K; barwa światła biała neutralna; stojak+przewód 2m; żywotność min. 38000 h |  | 2 | szt. |  | 0 |  | 0 | 0
62 | Oprawa sieciowo awaryjna, dwustronna; czas podtrzymania min. 3 godz.; moc źródła światła min. 3 W; test: ręczny; montaż natynkowy; widoczność: 30 m; Certyfikat CNBOP-PIB |  | 5 | szt. |  | 0 |  | 0 | 0
63 | Oprawa natynkowa biurowa; 2x TUBA świetlówka LED T8 120cm; jednostronne zasil.; klosz wykonany z przezroczystego; przeznaczenie do montażu na stropie; stopień ochrony oprawy: IP20; zasilanie AC230V. |  | 5 | szt. |  | 0 |  | 0 | 0
64 | Tuba LED 150cm; moc źródła światła min. 22 W; barwa światła neutralna; temperatura barwowa 4000 K; diody LED -typ SMD; trwałość min. 30000 h; strumień świetlny min. 2000 lm |  | 11 | szt. |  | 0 |  | 0 | 0
65 | Tuba LED 120 cm; moc źródła światła min. 18 W; temperatura barwowa 4000 K; barwa światła neuralna; trwałość min. 30000 h; strumień świetlny min. 1800 lm; |  | 35 | szt. |  | 0 |  | 0 | 0
66 | Tuba LED 60 cm; moc źródła światła min. 9 W; temperatura barwowa 4000K; barwa światła neuralna; trwałość min. 30000 h; strumień świetlny min. 1800 lm; |  | 40 | szt. |  | 0 |  | 0 | 0
67 | Plafon LED okrągły; 230V IP44; kolor srebrny; temperatura barwowa 4000 K; strumień świetlny 2400 lm; wymiary + -/10%; średnica 400 mm; barwa światła neutralna |  | 10 | szt. |  | 0 |  | 0 | 0
68 | TUBA LED 150 cm; moc źródła światła 24W; całkowity strumień świetlny 1900 lm temperatura barwowa 4000 K; żywotność 30000 h; barwa światła neutralna |  | 30 | szt. |  | 0 |  | 0 | 0
69 | Żarówka LED E27; moc źródła światła min. 10 W; barawa światła neutralna; żywotność min. 25 000 h; strumień świetlny min. 800 lm |  | 30 | szt. |  | 0 |  | 0 | 0
70 | LED Żarówka AR111 G53/12W/12V; 4000 K; barwa światła neutralna; żywotność min. 17000 h; strumień świetlny min. 750 lm |  | 30 | szt. |  | 0 |  | 0 | 0
71 | Żarówka halogenowa LED; GU10; moc źródła światła 6W; 4000 K; żywotność: min. 17000 h; barwa neutralna; strumień świetlny min. 460 lm |  | 50 | szt. |  | 0 |  | 0 | 0
72 | Świetlówka; moc źródła światła 18 W; barwa światła neutralna; 2G11 4P 4000 K; średnia trwałość znamionowa min. [h] 19000; strumień świetlny min. 950 lm |  | 20 | szt. |  | 0 |  | 0 | 0
73 | Świetlówka PL - S 2P G23; moc źródła światła 11W; 4000 K; żywotność min. [h] 10000; strumień świetlny 900 lm |  | 15 | szt. |  | 0 |  | 0 | 0
74 | Świetlówka T5; moc źródła światła 8W; barwa światła 640 4000 K; dł. 290 mm; średnia trwałość: min. 8 000 h; strumień świetlny min. 450 lm |  | 20 | szt. |  | 0 |  | 0 | 0
75 | Oprawa-Oczko wpuszczana; kształt okrągły LED; moc (W) 30; moc strumienia świetlnego min. (lm) 2500; barwa światła min. (K) 4000; kąt świecenia (st) 145; klasa szczelności IP20; trwałość min. 25 000 h, materiał wykonania aluminium-szkło; rodzaj LED COB średnica lampy (mm) 230 + - /10 |  | 8 | szt. |  | 0 |  | 0 | 0
76 | Lampa metalohalogenowa MH - 150W RX7S 4000 K; żywotność min. (h) 12000; barwa światła neutralna |  | 12 | szt. |  | 0 |  | 0 | 0
77 | Lampy wyładowcze; moc W 35; trzonek G12; kolor światła 3000 K - neutralna; średnia żywotność: min. 11000 godzin |  | 17 | szt. |  | 0 |  | 0 | 0
78 | Oprawa liniowa LED; moc źródła światła min. 40 W; wymiary: L1200*W74.5*H23mm; materiał wykonania aluminium; poliwęglan; plastik; napięcie zasilania 220-240V; barwa: neutralna; temperatura barwowa: 4000; strumień światła: min. 3320 lm |  | 5 | szt. |  | 0 |  | 0 | 0
79 | Oprawa liniowa LED 120cm; moc źródła światła min 40 W; strumień światła min. 2800 lm 4000 K; materiał wykonania: aluminium kolor szary; barwa neutralna biała; napięcie: AC 185-265V; żywotność (min h) 30000; wymiary produktu:+ - /10% 1180 x 50 x 40 [mm] |  | 10 | szt. |  | 0 |  | 0 | 0
80 | Okrągły panel LED; kąt świecenia 120°; 4000K; strumień światła 1060 lm; 220-260V AC; moc źródła światła min. 12 W; wymiary (szer. x wys.): 160 x 13 mm; żywotność min. 30 000 godzin |  | 10 | szt. |  | 0 |  | 0 | 0
81 | Żarówka E-27 dekoracyjna ozdobna retro; barwa światła - biały ciepły; moc źródła światła; min. 60 W; 230V; wysokość 14 cm; szerokość: 6 cm 2700; kolor szkła: przezroczyste |  | 10 | szt. |  | 0 |  | 0 | 0
82 | Świetlówka HE 35/840T5 4000K 145CM |  | 8 | szt. |  | 0 |  | 0 | 0
83 | Lampka biurkowa z lupą LED stojąca na wysięgniku do redulacji położenia; napięcie 230V; moc min. 22W max. 40 W; śr. soczewki min. 127 mm; lupa szklana 3d; barwa światła neutralna; materiał wykonania tworzywo ABS aluminium; kolor biały/czarny; średnia żywotność źródła światła 30000 h; klasa energetyczna min. A+ |  | 2 | szt. |  | 0 |  | 0 | 0
84 | Lampa biurkowa LED stojąca na wysięgniku do redulacji położenia; napięcie 230V; moc min. 22W max.; barwa światła neutralna; materiał wykonania tworzywo ABS aluminium; kolor biały/czarny; średnia żywotność źródła światła 30000 h; klasa energetyczna min. A+ |  | 2 | szt. |  | 0 |  | 0 | 0
85 | Świetlenie łazienkowe LED; napięcie 230V; moc min. 12W; IP44; kolor błyszczący chrom-biały; barwa światła neutralna; średnia żywotność źródła światła 30000 h; klasa energetyczna min. A+; wys. min. 37 mm; szer. Min. 95 mm; dł. min. 360; materiał aluminium |  | 5 | szt. |  | 0 |  | 0 | 0
86 | Świetlówka PL - L 2P G24d-3; moc źródła światła 26W/840; 4000 K; żywotnosć min. [h] 10000; strumień świetlny 1800 lm |  | 4 | szt. |  | 0 |  | 0 | 0
87 | Świetlówka PL - L 2G11, moc źródła światła 18W/840; 4000 K; żywotnosć min. [h] 15000; strumień świetlny 1200 lm |  | 4 | szt. |  | 0 |  | 0 | 0
88 | Żarówka LED E40; 75 W; 8500 lm; 4000 K; zewnętrzna |  | 2 | szt. |  | 0 |  | 0 | 0
Łącznie: | [5 empty] | 0 |  | 0 | 0
* Cały asortyment musi posiadać Certyfikat CE
** W kol. 3 Wykonawca w niniejszej kolumnie winen wpisać obligatoryjnie dane zaoferowanego asortymentu spełniającego wymagania Zamawiającego, poprzez podanie nazwy producenta, nazwy handlowej oferowanego asortymentu i/lub podanie numeru katalogowego umożliwiającego jednoznaczną identyfikację zaoferowanego asortymentu. W przypadku braku możliwości jednoznacznej identyfikacji zaoferowanego asortymentu oferta zostanie odrzucona jako niezgodna z Zapytaniem ofertowym.