## DP 1968N PRZEDMIAR
Zał. nr 10 do SWZ
"Przebudowa drogi powiatowej nr 1968N na odcinku Wilkowo - Stachowizna"
PRZEDMIAR
Nr | Podstawa | Opis robót | Jm | Ilość
1 | Element | ROBOTY PRZYGOTOWAWCZE
01.01. | KNRW 201/113/3 | Odtworzenie trasy i punktów wysokościowych przy liniowych robotach ziemnych na przebudowywanym odcinku drogi | km | 2.263
01.02. | SEK 601/103/8 (2) | Frezowanie nawierzchni asfaltowych na zimno przy użyciu frezarki "Wirtgen˙W1000C" z odwiezieniem kory asfaltowej na place składowe, frezowanie na głębokości do 5˙cm | m2 | 3200
01.03. | AT 3/106/1 | Mechaniczna rozbiórka nawierzchni twardych z wywozem na odległość do 1˙km | m2 | 120
01.04. | KNKRB 1/105/6 | Mechaniczne i ręczne karczowanie krzaków i samosiewów (krzaki i podszycia o małej gęstości) | ha | 0.45
01.05. | KNR 231/1402/5 (1) | Ścinanie poboczy mechanicznie wraz z załadunkiem i wywozem na odkład darniny na odległość do 6 km | m2 | 4530
01.06. | KNNRW 9/1011/3 | Demontaż znaków pionowych ze słupkami | kpl | 24
01.07. | KNNR 6/605/1 | Wykonanie ławy fundamentowej z pospółki z zagęszczeniem | m3 | 11
01.08. | KNRW 218/408/6 | Przepust z rury typu HDPE, Fi˙400˙mm ( str. P: 8m + 6,5m; str. L: 10m + 10,5m + 10,5m + 16,5m) Razem 6szt i 62m | m | 62
01.09. | KNR 231/605/3 | Przepusty rurowe, ścianki czołowe dla rury Fi˙400˙mm | szt. | 12
01.10. | KNR AT-06 0104-04 | Zasypanie wykopu i przepustu materiałem zasypowym do wysokości projektowanej konstrukcji - np. pospółką | m3 | 19
01.11. | KNRW 201/403/1 | Zagęszczanie nasypów | m3 | 19
2 | Element | BUDOWA KANAŁU TECHNOLOGICZNEGO
02.01. | TPSA 40/102/1 | Budowa kanalizacji kablowej pierwotnej z rur z tworzyw sztucznych w wykopie wykonanym machanicznie w gruncie kategorii III, 1 warstwa i 1 otwór w ciągu kanalizacji, 1 rura w warstwie - kompletny profil Ktu | m | 2257
02.02. | TPSA 40/102/2 | Budowa kanalizacji kablowej pierwotnej z rur z tworzyw sztucznych w wykopie wykonanym machanicznie w gruncie kategorii III, 1 warstwa i 2 otwory w ciągu kanalizacji, 2 rury w warstwie - kompletny profil KTp | m | 24
02.03. | TPSA 40/301/6 | Budowa studni kablowych prefabrykowanych rozdzielczych SKR, typ SKR-2, grunt kategorii III | szt. | 21
3 | Element | ROBOTY ZIEMNE
03.01. | KNRW 201/201/11 (2) | Wykopy wykonane mechanicznie w ziemi kat. III-IV z transportem urobku samochodem samowyładowczym na odległość do 6 km | m3 | 1331
4 | Element | PODBUDOWY
04.01. | KNNR 6/103/3 (2) | Profilowanie i zagęszczanie podłoża pod warstwy konstrukcyjne nawierzchni drogi, zjazdów i pobocza, wykonywane mechanicznie, kategoria gruntu II-VI, walec statyczny | m2 | 18798
04.02. | AT 3/201/1 | Stabilizacja podłoża cementem C/4 warstwa po zagęszczeniu gr. 20˙cm - poszerzenia drogi | m2 | 2017
04.03. | KNNR 6/204/3 | Podbudowa z kruszywa niezwiązanego C50/30, warstwa dolna, po uwałowaniu 20˙cm (docelowo 22cm) - poszerzenia drogi (wsp. 1,1) | m2 | 2017
04.04. | KNNR 6/204/3 | Podbudowa z kruszywa niezwiązanego C50/30, warstwa dolna, po uwałowaniu 20˙cm - zjazdy | m2 | 588
04.05. | KNNR 6/204/3 | Warstwa wyrównawcza na istniejącej nawierzchni bitumicznej, warstwa z kruszywa niezwiązanego C50/30 - średnia grubość 15cm | m2 | 13604
5 | Element | NAWIERZCHNIE
05.01. | AT 3/202/2 | Mechaniczne oczyszczenie i skropienie emulsją asfaltową na zimno pod warstwę wiążącą, zużycie emulsji 0,5˙kg/m2 | m2 | 13604
05.02. | AT 3/202/2 | Mechaniczne oczyszczenie i skropienie emulsją asfaltową na zimno pod warstwę ścieralną, zużycie emulsji 0,5˙kg/m2 | m2 | 12903
05.03. | KNKRB 6/306/1 (1) | Nawierzchnie z betonu asfaltowego AC11W, warstwa wiążąca asfaltowa, gr. 4 cm | m2 | 11843
05.04. | KNKRB 6/306/2 (2) | Nawierzchnie z betonu asfaltowego AC11W,warstwa wiążąca, każdy nast. 1 cm warstwy (krotność x 4) | m2 | 11843
05.05. | KNKRB 6/306/1 (1) | Nawierzchnie z betonu asfaltowego AC11S, warstwa ścieralna asfaltowa, gr. 4 cm | m2 | 12564
6 | Element | ROBOTY WYKOŃCZENIOWE
06.01. | KNR 231/401/2 | Rowki pod ławy krawężnikowe i obrzeża, grunt kategorii III-IV | m | 18
06.02. | KNKRB 6/401/4 (1) | Ławy pod kraweżniki - ława z mieszanki betonowej z oporem | m3 | 1.5
06.03. | KNR 231/407/5 | Krawężniki betonowe, podsypka cementowo - piask. z wypełnieniem spoin zaprawą cementową | m | 18
06.04. | KNNR 6/204/1 | Wykonanie pobocza z kruszywa niezwiazanego C50/30, grubość warstwy po zagęszczeniu 10 cm (10cm x 2= docelowo 25 cm) | m2 | 3177
06.05. | KNR 231/1403/6 | Obustronne oczyszczanie rowów z namułu, z wyprofilowaniem dna i skarp, grubość namułu 30˙cm | m | 2354
06.06. | KNR 1501/108/1 (1) | Oczyszczenie z namułu przepustu rurowego, zamulenie do wysokości 1/3 średnicy przepustu | m | 11
06.07. | kalk. własna | Montaż koroblasków na drzewach oznaczonych w dokumentacji jako "do wycinki": | szt. | 23
7 | Element | URZADZENIA BEZPIECZENSTWA RUCHU
07.01. | KNR 231/401/3 | Wkopanie słupków stalowych do znaków drogowych | m | 17.5
07.02. | KNNR 6/702/1 (1) | Ustawienie słupków do znaków drogowych z rur stalowych ocynkowanych o srednicy 60,3 mm z kotwa | szt. | 25
07.03. | KNR 202/201/1 (1) | Betonowanie słupków stalowych do znaków drogowych | m3 | 1.25
07.04. | KNNR 6/702/5 | Ustawienie znaków drogowych odblaskowych II generacji, sredniej wielkosci na tarczach stalowych obustronnie ocynkownych z zamocowaniem na ustawionych słupkach z rur stalowych | szt. | 26
07.05. | KNNR 6/705/6 | Wykonanie oznakowania poziomego | m2 | 13
8 | Element | TABLICA INFORMACYJNA
08.01. | kalk. własna | Tablica informacyjna funduszu wg wzoru (dwustronna 180 cm x 120 cm na dwóch słupkach stalowych ) | szt. | 1