## Arkusz1
|  | MODYFIKACJA Z 15.04.2025 R. | Zał. nr 8 do SWZ
PRZEDMIAR ROBÓT
Remont cząstkowy nawierzchni bitumicznych masą na gorąco wraz z lokalnym wzmocnieniem poboczy dróg powiatowych administrwoanych przez Zarząd Dróg Powiatowych w Kętrzynie.
1. ZAKRES PODSTAWOWY ZAMÓWIENIA:
1. Remont nawierzchni drogi powiatowej powiatowej nr 1618N w m. Langanki.
| Numer Specyfikacji | Opis robót | Jedn. | Ilość
1 | 2 | 3 | 4 | 5
I | 01.00.00 | ROBOTY PRZYGOTOWAWCZE
1 | D-01.01.01a | Odtworzenie trasy i punktów wysokościowych przy liniowych robotach ziemnych - trasa w terenie równinnym wraz z wykonaniem mapy powykonawczej | km | 0.12
IV/V | 04.00.00-06.00.00 | PODBUDOWY, NAWIERZCHNIE, ROBOTY WYKOŃCZENIOWE - jezdnia drogi 1618N
2 | D-05.03.11 | Frezowanie nawierzchni asfaltowych na zimno o gr. 12 cm | m² | 667
3 | D-04.03.01 | Mechaniczne oczyszczenie istniejącej nawierzchni: 2 krotność | m² | 667
4 | D-04.03.01 | Skropienie emulsją asfaltową nawierzchni bitumicznej: 2 krotność | m² | 667
5 | D-05.03.05b | Warstwa wiążąca z betonu asfaltowego AC 16 W KR3 o grubości po zagęszczeniu 6 cm | m² | 667
6 | D-05.03.13b | Mieszanka SMA 16 JENA do jednowarstwowej nawierzchni asfaltowej o grubości po zagęszczeniu 6 cm | m² | 667
7 | D-05.03.26a | Zabezpieczenie geosiatką nawierzchni asfaltowej przed spękaniami odbitymi na podłączeniu drogi ze zjazdem szerokości 2m (zakład jezdnia-zjazd) | m² | 24
IV/V | 04.00.00/05.00.00 | PODBUDOWY i NAWIERZCHNIE - zjazd na DG w km 12+250
8 | D-01.02.04 | Rozbiórka elementów dróg: zjazd z bruku | m² | 34
9 | D-04.01.01 | Wykonanie koryta o całkowitej głębokości 30 cm (po rozbiórce bruku) z transportem urobku samochodami samowyładowczymi na odległość do 5 km | m² | 34
10 | D-04.04.02b | Podbudowa zasadnicza z mieszanki kruszywa 0/31,5 C50/30 stabilizowanego mechanicznie o grubości po zagęszczeniu 25 cm | m² | 34
11 | D-04.03.01 | Mechaniczne oczyszczenie istniejącej nawierzchni: 2 krotność | m² | 34
12 | D-04.03.01 | Skropienie emulsją asfaltową nawierzchni bitumicznej: 2 krotność | m² | 34
13 | D-05.03.05b | Warstwa wiążąca z betonu asfaltowego AC 16 W KR3 o grubości po zagęszczeniu 6 cm | m² | 34
14 | D-05.03.05a | Warstwy ścieralna z betonu asfaltowego AC 11 S KR2 o grubości po zagęszczeniu 6 cm | m² | 34
VI/VII | 06.00.00/07.00.00 | ROBOTY WYKOŃCZENIOWE i URZĄDZENIA BEZPIECZEŃSTWA RUCHU - jezdnia drogi - lok. 2
15 | D-06.01.01 | Umocnienie powierzchniowe poboczy kamieniem o szerokości do 1 m - obrukowanie na betonie C16/20 grubości 40cm na podsypce cementowo piaskowej 1:4 10 cm; str P = 40m (w obrębie łuku poziomego), str. L = 15m (w obrębie zjazdu) | m² | 55
16 | D-06.03.01a | Wykonanie poboczy z mieszanki kruszyw łamanych 0-63 C 50/30 stabilizowanych mechanicznie - o szerokości 0,75 m, grubości 15 cm str. P = 80m; str. L = 100m + 10m (w obrębie zjazdu) | m² | 142.5
17 | D-07.01.01a | Wykonanie oznakowania poziomego cienkowarstwowe: P-13- 1,05m2 (4m - zjazd ok 8.0m) - lokalizacja oznakowania wg wskazań ZDP w Kętrzynie | m² | 1.05
18 | D-07.02.01a | Wykonanie oznakowania pionowego: D-1+tab. T6a (2szt), A-7 (1 szt.) - lokalizacja oznakowania wg wskazań ZDP w Kętrzynie | szt. | 5
2. Remont nawierzchni drogi powiatowej nr 1610N - podłączenie do DW 590 (lok. 1), wyjazd z m. Reszel (lok. 2).
| Numer Specyfikacji | Opis robót | Jedn. | Ilość
1 | 2 | 3 | 4 | 5
IV/V | 04.00.00/05.00.00 | PODBUDOWY i NAWIERZCHNIE jezdnia drogi - lok. 1
1 | D-05.03.11 | Frezowanie nawierzchni asfaltowych na zimno o gr. 12 cm | m² | 275
2 | D-04.03.01 | Mechaniczne oczyszczenie istniejącej nawierzchni: 2 krotność | m² | 275
3 | D-04.03.01 | Skropienie emulsją asfaltową nawierzchni bitumicznej: 2 krotność | m² | 275
4 | D-05.03.05b | Warstwa wiążąca z betonu asfaltowego AC 16 W KR3 o grubości po zagęszczeniu 6 cm (jezdnia) | m² | 275
5 | D-05.03.13b | Mieszanka SMA 16 JENA do jednowarstwowej nawierzchni asfaltowej o grubości po zagęszczeniu 6 cm (jezdnia) | m² | 275
I | 01.00.00 | ROBOTY PRZYGOTOWAWCZE - jezdnia drogi - lok. 2
6 | D-01.01.01a | Odtworzenie trasy i punktów wysokościowych przy liniowych robotach ziemnych - trasa w terenie równinnym wraz z wykonaniem mapy powykonawczej | km | 0.12
IV/V | 04.00.00/05.00.00 | PODBUDOWY i NAWIERZCHNIE - jezdnia drogi - lok. 2
7 | D-04.03.01 | Mechaniczne oczyszczenie istniejącej nawierzchni: 2 krotność | m² | 550
8 | D-04.03.01 | Skropienie emulsją asfaltową nawierzchni bitumicznej: 2 krotność | m² | 550
9 | D-04.02.01 | Warstwa przeciwspękaniowa z mieszanki kruszywa 0-31,5, C 50/30 stabilizowanego mechanicznie o grubości po zagęszczeniu 15 cm (jezdnia) | m² | 550
10 | D-05.03.05b | Warstwa wiążąca z betonu asfaltowego AC 16 W KR3 o grubości po zagęszczeniu 8 cm (jezdnia) | m² | 550
11 | D-05.03.13b | Mieszanka SMA 16 JENA do jednowarstwowej nawierzchni asfaltowej o grubości po zagęszczeniu 6 cm (jezdnia) | m² | 550
VI/VII | 06.00.00/07.00.00 | ROBOTY WYKOŃCZENIOWE i URZĄDZENIA BEZPIECZEŃSTWA RUCHU - jezdnia drogi - lok. 2
12 | D-06.01.01 | Umocnienie powierzchniowe poboczy kamieniem o szerokości do 1 m - obrukowanie na betonie C16/20 grubości 40cm na podsypce cementowo piaskowej 1:4 10 cm; srt L = 6m (w obrębie przepustu); str. P = 82m + 6m (w obrębie przepustu) | m² | 94
13 | D-06.03.01a | Wykonanie poboczy z mieszanki kruszyw łamanych 0-31,5, C 50/30 stabilizowanych mechanicznie - o szerokości 1 m, grubości 30 cm str. P = 12m; str. L = 12m + 92m | m² | 116
14 | D-07.05.01 | Bariery ochronne stalowe N2W3A: 1) str. L (108m: 2*12 + 21 sekcji po 4m); 2) str. P (28m: 2*12+1 sekcja po 4m) | mb | 136
3. Doraźny remont cząstkowy warstwy ścieralnej i poboczy drogi powiatowej nr 1580N.
| Numer Specyfikacji | Opis robót | Jedn. | Ilość
1 | 2 | 3 | 4 | 5
IV/V | 04.00.00/05.00.00 | PODBUDOWY i NAWIERZCHNIE
jezdnia drogi - krawędzie
1 | D-05.03.11 | Frezowanie nawierzchni asfaltowych na zimno o gr. 4 cm - krawędziowe o szerokości 1 m | m² | 300
2 | D-04.03.01 | Mechaniczne oczyszczenie istniejącej nawierzchni: 1 krotność | m² | 300
3 | D-04.03.01 | Skropienie emulsją asfaltową nawierzchni bitumicznej: 1 krotność | m² | 300
4 | D-05.03.05a | Warstwy ścieralna z betonu asfaltowego AC 11 S KR2 o grubości po zagęszczeniu 6 cm | m² | 300
jezdnia drogi - lokalne nakładki
5 | D-05.03.11 | Frezowanie nawierzchni asfaltowych na zimno o gr. 4 cm - o szerokości min 2,5m do 5m | m² | 1000
6 | D-04.03.01 | Mechaniczne oczyszczenie istniejącej nawierzchni: 1 krotność | m² | 1000
7 | D-04.03.01 | Skropienie emulsją asfaltową nawierzchni bitumicznej: 1 krotność | m² | 1000
8 | D-05.03.05a | Warstwy ścieralna z betonu asfaltowego AC 11 S KR2 o grubości po zagęszczeniu 6 cm | m² | 1000
VI | 06.00.00 | ROBOTY WYKOŃCZENIOWE
pobocza
9 | D-06.01.01 | Umocnienie powierzchniowe poboczy kamieniem o szerokości do 1 m - obrukowanie na betonie C16/20 grubości 40cm na podsypce cementowo piaskowej 1:4 10 cm | m² | 300
10 | D-06.03.01a | Wykonanie poboczy z mieszanki kruszyw łamanych 0-63, C 50/30 stabilizowanych mechanicznie - o szerokości 0,5 m, grubości 20 cm | m² | 2500
4. Doraźny remont cząstkowy warstwy ścieralnej i poboczy drogi powiatowej nr 1733N.
| Numer Specyfikacji | Opis robót | Jedn. | Ilość
1 | 2 | 3 | 4 | 5
IV/V | 04.00.00/05.00.00 | PODBUDOWY i NAWIERZCHNIE
jezdnia drogi - krawędzie
1 | D-05.03.11 | Frezowanie nawierzchni asfaltowych na zimno o gr. 4 cm - krawędziowe o szerokości 1 m | m² | 3600
2 | D-04.03.01 | Mechaniczne oczyszczenie istniejącej nawierzchni: 1 krotność | m² | 3600
3 | D-04.03.01 | Skropienie emulsją asfaltową nawierzchni bitumicznej: 1 krotność | m² | 3600
4 | D-05.03.05a | Warstwy ścieralna z betonu asfaltowego AC 11 S KR2 o grubości po zagęszczeniu 6 cm | m² | 3600
jezdnia drogi - lokalne nakładki
5 | D-05.03.11 | Frezowanie nawierzchni asfaltowych na zimno o gr. 4 cm - o szerokości min 2,5m do 5m | m² | 1250
6 | D-04.03.01 | Mechaniczne oczyszczenie istniejącej nawierzchni: 1 krotność | m² | 1250
7 | D-04.03.01 | Skropienie emulsją asfaltową nawierzchni bitumicznej: 1 krotność | m² | 1250
8 | D-05.03.05a | Warstwy ścieralna z betonu asfaltowego AC 11 S KR2 o grubości po zagęszczeniu 6 cm | m² | 1250
VI | 06.00.00 | ROBOTY WYKOŃCZENIOWE
pobocza
9 | D-06.03.01a | Wykonanie poboczy z mieszanki kruszyw łamanych 0-63, C 50/30 stabilizowanych mechanicznie - o szerokości 1 m, grubości 20 cm | m² | 4671.5
10 | D-06.03.01a | Wykonanie poboczy z mieszanki kruszyw łamanych 0-63, C 50/30 stabilizowanych mechanicznie - o szerokości 0,5 m, grubości 20 cm | m² | 7037.625
2. ZAKRES ZAMÓWIENIA W FORMULE OPCJI:
1. Remont nawierzchni drogi powiatowej nr 1610N - skrzyżowanie z drogami Gminnymi w Klewnie (lok. 3 - wylot na Siemki).
| Numer Specyfikacji | Opis robót | Jedn. | Ilość
1 | 2 | 3 | 4 | 5
I | 01.00.00 | ROBOTY PRZYGOTOWAWCZE - jezdnia drogi - lok. 3
1 | D-01.01.01a | Odtworzenie trasy i punktów wysokościowych przy liniowych robotach ziemnych - trasa w terenie równinnym wraz z wykonaniem mapy powykonawczej | kpl | 1
IV/V | 04.00.00/05.00.00 | PODBUDOWY i NAWIERZCHNIE - jezdnia drogi - lok. 3
2 | D-04.01.01 | Wykonanie koryta o całkowitej głębokości 30 cm (po rozbiórce bruku) z transportem urobku samochodami samowyładowczymi na odległość do 5 km (obszar skrzyżowania) | m² | 211.2
3 | D-04.04.02b | Podbudowa zasadnicza z mieszanki kruszywa 0/31,5 C50/30 stabilizowanego mechanicznie o grubości po zagęszczeniu 20 cm | m² | 211.2
4 | D-04.03.01 | Mechaniczne oczyszczenie istniejącej nawierzchni: 2 krotność | m² | 211.2
5 | D-04.03.01 | Skropienie emulsją asfaltową nawierzchni bitumicznej: 2 krotność | m² | 211.2
6 | D-05.03.05b | Warstwa wiążąca z betonu asfaltowego AC 16 W KR3 o grubości po zagęszczeniu 6 cm (jezdnia) | m² | 211.2
7 | D-05.03.13b | Mieszanka SMA 16 JENA do jednowarstwowej nawierzchni asfaltowej o grubości po zagęszczeniu 6 cm (jezdnia) | m² | 211.2
VI/VII | 06.00.00/07.00.00 | ROBOTY WYKOŃCZENIOWE i URZĄDZENIA BEZPIECZEŃSTWA RUCHU - jezdnia drogi - lok. 3
8 | D-06.01.01 | Umocnienie powierzchniowe poboczy kamieniem obrukowanie na betonie C16/20 grubości 40cm na podsypce cementowo piaskowej 1:4 10 cm | m² | 70
9 | D-07.01.01a | Wykonanie oznakowania poziomego cienkowarstwowe: P-13- (zjazdy na DG ok 19.0m) - lokalizacja oznakowania wg wskazań ZDP w Kętrzynie | m² | 4.9875
2. Doraźny remont elementów drogi powiatowej nr 1610N.
| Numer Specyfikacji | Opis robót | Jedn. | Ilość
1 | 2 | 3 | 4 | 5
IV/V | 04.00.00/05.00.00 | PODBUDOWY i NAWIERZCHNIE
jezdnia drogi - lokalne nakładki
1 | D-05.03.11 | Frezowanie nawierzchni asfaltowych na zimno o gr. 4 cm - o szerokości min 2,5m do 5m | m² | 1500
2 | D-04.03.01 | Mechaniczne oczyszczenie istniejącej nawierzchni: 1 krotność | m² | 1500
3 | D-04.03.01 | Skropienie emulsją asfaltową nawierzchni bitumicznej: 1 krotność | m² | 1500
4 | D-05.03.13b | Mieszanka SMA 16 JENA do jednowarstwowej nawierzchni asfaltowej o grubości po zagęszczeniu 6 cm (jezdnia) | m² | 1500
VI | 06.00.00 | ROBOTY WYKOŃCZENIOWE
pobocza
5 | D-06.01.01 | Umocnienie powierzchniowe poboczy kamieniem o szerokości do 1 m - obrukowanie na betonie C16/20 grubości 40cm na podsypce cementowo piaskowej 1:4 10 cm | m² | 300
6 | D-06.03.01a | Wykonanie poboczy z mieszanki kruszyw łamanych 0-63, C 50/30 stabilizowanych mechanicznie - o szerokości 1 m, grubości 20 cm | m² | 200
7 | D-06.03.01a | Wykonanie poboczy z mieszanki kruszyw łamanych 0-63, C 50/30 stabilizowanych mechanicznie - o szerokości 0,5 m, grubości 20 cm | m² | 200