## Część F
.....................................................................
(Pieczątka adresowa firmy wykonawcy)
FORMULARZ CENOWY
STUDZIENKI WODOMIERZOWE I ZAWORY DO WODY
Lp. | Nazwa towaru | Charakterystyka | Producent | Cena jednostkowa | Ilość | Jedn. miary | Wartość netto
1 | Studnia wodomierzowa szczelna z PE do zabudowy wodomierzy Dn20, średnica komina min. 500 mm | Szczelna, niewłazowa, konstrukcja umożliwiająca wyciągnięcie na powierzchnię całego zestawu wodomierzowego, podłączonego do giętkich węży silikonowych z oplotem ze stali nierdzewnej. W studzienkach tego typu, zestaw wodomierzowy musi być umieszczony poniżej strefy przemarzania. Studnie przeznaczone do podłączenia przyłącza wodociągowego ułożonego na głębokości 1,5- 1,6 m. Mufy przyłączeniowe z mosiądzu GW 1 " uszczelnione na przejściu przez ścianki studni. Studnia fabrycznie musi być wyposażona w kompletny zestaw wodomierzowy zgodnie z charakterystyką w pozycji poniżej. Drążek do podciągania zestawu ze stali nierdzewnej. Studnia fabrycznie wyposażona w atestowany właz żeliwny oraz w dodatkowy element izolujący (termicznie) umieszczony pod włazem (zabezpieczający zestaw wodomierzowy przed wpływem niskich temperatur). |  |  | 5 | szt. | 0
2 | Zestaw wodomierzowy 20 mm, dla długości wodomierza 190 mm, (konsola ze śrubunkami, zaworem skośnym, zaworem skośnym zwrotnym antyskażeniowym) | Zawory grzybkowe skośne lub proste wykonane z mosiądzu Mo58 oraz zawór antyskażeniowy EA wykonany z mosiądzu, zawór za wodomierzem razem z zaworem antyskażeniowym w jednym korpusie , rama wykonana ze stali nierdzewnej grubości min. 2,5 mm, ramiona ramy regulowane i blokowane nakrętkami, w zestawie mosiężne półśrubunki (w tym jeden regulowany) |  |  | 130 | szt. | 0
3 | Zestaw wodomierzowy 25 mm, dla długości wodomierza 260 mm, (konsola ze śrubunkami, zaworem skośnym i zaworem skośnym zwrotnym antyskażeniowym) |  |  |  | 5 | szt. | 0
4 | Zawór kulowy fi 15, nakrętno-nakrętny (gwinty wewnętrzne) | Zawór kulowy prosty, min. PN25, dźwignia stalowa pokryta tworzywem, korpus, nakrętka, kula, dławik wykonane z mosiądzu, dodatkowe zabezpieczenie w postaci warstwy niklu lub chromu, uszczelka kuli - PTFE, atest PZH |  |  | 15 | szt. | 0
5 | Zawór kulowy fi 20, nakrętno-nakrętny (gwinty wewnętrzne) |  |  |  | 10 | szt. | 0
6 | Zawór kulowy fi 25, nakrętno-nakrętny (gwinty wewnętrzne) |  |  |  | 10 | szt. | 0
7 | Zawór kulowy fi 32, nakrętno-nakrętny (gwinty wewnętrzne) |  |  |  | 5 | szt. | 0
8 | Zawór kulowy fi 40, nakrętno-nakrętny (gwinty wewnętrzne) |  |  |  | 5 | szt. | 0
9 | Zawór kulowy fi 50, nakrętno-nakrętny (gwinty wewnętrzne) |  |  |  | 5 | szt. | 0
12 | Zawór przelotowy fi 15 | Zawory gwintowane, grzybkowe, przelotowe, proste (typ M83) lub skośne. Korpus zaworu z żeliwa białego ocynkowany. Korpus głowicy, wrzeciono, grzybek, dławik wykonane z mosiądzu. Pokrętło żeliwne. Ciśnienie robocze PN10, atest PZH, przy większych średnicach (od DN32) w gniazdo korpusu zaworu powinien być wbudowany pierścień mosiężny (zapobiegający wymywaniu gniazda korpusu zaworu). |  |  | 2 | szt. | 0
13 | Zawór przelotowy fi 20 |  |  |  | 40 | szt. | 0
14 | Zawór przelotowy fi 25 |  |  |  | 90 | szt. | 0
15 | Zawór przelotowy fi 32 |  |  |  | 35 | szt. | 0
16 | Zawór przelotowy fi 40 |  |  |  | 40 | szt. | 0
17 | Zawór przelotowy fi 50 |  |  |  | 70 | szt. | 0
18 | Zawór antyskażeniowy fi 20 | Typ EA, atest PZH, przyłącza - gwint wewnętrzny, dwa otwory kontrolne zabezpieczone gwintowanymi zaślepkami mosiężnymi, montaż w dowolnym położeniu, korpus wykonany z mosiądzu, sprężyna - stal nierdzewna |  |  | 30 | szt. | 0
19 | Zawór antyskażeniowy fi 25 |  |  |  | 20 | szt. | 0
20 | Zawór antyskażeniowy fi 32 |  |  |  | 15 | szt. | 0
21 | Zawór antyskażeniowy fi 40 |  |  |  | 10 | szt. | 0
22 | Zawór antyskażeniowy fi 50 |  |  |  | 12 | szt. | 0
|  |  |  | RAZEM |  |  | 0
STAWKA VAT
|  |  |  | KWOTA VAT |  |  | 0
|  |  |  | WARTOŚĆ BRUTTO |  |  | 0
Przy ustalaniu ceny należy stosować zaokrąglenia liczb do dwóch miejsc po przecinku na każdym etapie przeliczania, jeżeli cena jest wynikiem dokonanych wyliczeń to powinna być zaokrąglona do dwóch miejsc po przecinku zgodnie z zasadą: jeżeli trzecia liczba po przecinku jest równa pięć lub więcej to zaokrąglenie „w górę”, jeżeli trzecia cyfra po przecinku jest mniejsza niż 5 to cena będzie zaokrąglona „w dół”.
PODPISY:
1. Nazwisko i imię osoby upoważnionej do podpisania niniejszej oferty w imieniu wykonawcy: ...................................................................
2. Podpis osoby upoważnionej do podpisania niniejszej oferty w imieniu wykonawcy: ................................................................................
3. Miejscowość i data: ............................................................................