## TER
TABELA ELEMENTÓW ROZLICZENIOWYCH
Temat:Przebudowa drogi wojewódzkiej nr 466 w zakresie budowy chodnika w m. Pietrzyków Kolonia
Lp. | Specyfikacja | Wyszczególnienie robót | Jedn. miary | Ilość jedn. | Cena jedn. [zł] | Wartość netto [zł]
1 |  | 3 | 4 | 5 | 6 | 7
1 |  | ROBOTY PRZYGOTOWAWCZE
1 | 01.01.01A | Roboty pomiarowe przy liniowych robotach ziemnych - trasa drogi w terenie równinnym | km | 0.156
0,156
2 | 01.02.04 | Usunięcie warstwy ziemi urodzajnej - humusu gr. do 40cm pod projektowane elementy drogowe oraz odwodnienie wraz z załadunkiem i odwozem na składowisko Wykonawcy | m3 | 170
170,0
3 | 01.02.04 | Ręczne rozebranie nawierzchni z betonowej kostki brukowej na podsypce cementowo-piaskowej ze złożeniem do ponownego wbudowania | m2 | 102
10,0 * 1,40 + 45,0 * 1,4 <chodnik>
5,0 * 5,0 <zjazd>
4 | 01.02.04 | Mechaniczna rozbiórka nawierzchni bitumicznej o gr. 10cm na przekopie pod kolektor kd z wywozem materiału z rozbiórki na na składowisko Wykonawcy | m2 | 16.8
14,0 * 1,2
5 | 01.02.04 | Rozebranie obrzeży betonowych wraz z ławą i odłożeniem obrzeży do ponownego wbudowania | m | 110
10,0 * 2 + 45,0 * 2
6 | 01.02.04 | Rozebranie krawężników betonowych wraz z ławą z oczyszczeniem i przygotowaniem do ponownego wykorzystania na miejscu | m | 78
58,0 + 10 + 10
7 | 01.02.04 | Rozebranie podbudowy z kruszywa gr. 20 cm z wywozem na składowisko Wykonawcy | m2 | 228.1
156,5 * 0,2
180,0*1,00<wzmocnienie krawędzi jezdni>
14,0 * 1,20 <przekop pod kol. kd>
8 | 01.02.04 | Rozebranie podbudowy z betonu gr. 15cm na zjeździez wywozem gruzu na składowisko Wykonawcy | m2 | 25
5,0 * 5,0
9 | 01.02.04 | Wyrównanie krawędzi jezdni przez odcięcie piłą mechaniczną do nawierzchni bitumicznych gr. 6-10cm | m | 175
175,0
10 | 01.02.04 | Rozebranie studzienek ściekowych betonowych fi 500mm z osadnikiem z odwozem gruzu na skladowisko Wykonawcy | szt. | 2
2
2 |  | ROBOTY ZIEMNE
11 | 02.03.01 | Roboty ziemne wykonywane koparkami podsiębiernymi z transportem urobku na składowisko Wykonawcy samochodami samowyładowczymi | m3 | 418.7767
(22,16 * 1,64 + 47,03 * 1,5 + 34,4 * 1,34 + 30,7 * 1,24) * 1,2 <kolektor>
1,0 * 1,0 * 1,75 * 2 <wpusty>
1,5 * 1,5 * 1,56 * 3 <studnie S2-S4>
1,5 * 1,5 * 2,3 <studnia osadnikowa S1>
0,57 * 21 + 1,13 * 15 + 1,1 * 29 <poszerzenie krawęznik chodnik>
58,0 * 0,50 * 0,45 <przekładka krawężnika od skrzyzowania>
5,0 * 5,0 * 0,2 <zjazd>
180,0 * 1,27* 0,4 <wzmocnienie krawędzi jezdni>
12 | 02.03.01 | Formowanie i zagęszczanie nasypów z gruntu Wykonawcy dowiezionego samochodami samowyładowczymi na miejsce wbudowania | m3 | 38.76
0,46 * 21 + 0,49 * 15 + 0,75 * 29 <nasyp pod konstrukcję>
13 | 03.02.01 | Zasypywanie wykopów po kolektorze gruntem z ukopu z zagęszczeniem | m3 | 75.9257
(22,16 * 0,64 + 47,03 * 0,50 + 34,4 * 0,44 + 30,7 * 0,34) * 1,2
3 |  | ODWODNIENIE KORPUSU DROGOWEGO
14 | 03.02.01 | Wykonanie studzienek ściekowych betonowych fi 500mm z osadnikiem, płytą odciążającą i wpustem krawężnikowo-jezdniowym klasy D-400 | kmpl. | 4
4
15 | 03.02.01 | Studnie rewizyjne z kręgów betonowych o śr. 1000 mm w gotowym wykopie o głębok. 3m | kmpl. | 3
3
16 | 03.02.01 | Studnie rewizyjne z kręgów betonowych o śr. 1000 mm w gotowym wykopie - studnia z osadnikiem gł. 70cm i kratą stalową na wlocie | kmpl. | 1
1
17 | 03.02.01 | Przykanaliki z rur PVC kielichowych SN8 litych fi 200mm w gotowym wykopie | m | 8
4,0 * 2,0
18 | 03.02.01 | Kanały z rur PP łączonych na wcisk fi 300mm kielichowych dwuściennych w gotowym wykopie z wykonaniem włączenia do istniejącej studni na przejście szczelne z uszczelką. | m | 135
135,0
19 | 03.02.01 | Przepięcie przykanalika wpustu deszczowego do nowo wykonanej studni rewizyjnej | szt | 1
1
20 | 03.02.01 | Wykucie i osadzenie przejścia szczelnego do studni S05i celem włączenia przedłużenia kolektora fi 300 | szt | 1
1
21 | 03.02.01 | Wykonanie podsypki, obsypki i zasypki rurociągów gruntem dowiezionym | m3 | 104.7462
(22,16 * 0,65 + 47,03 * 0,65 + 34,4 * 0,65 + 30,7 * 0,65) * 1,2
4 |  | PODBUDOWY
22 | 04.01.01 | Profilowanie i zagęszczanie podłoża wykonywane ręcznie w gruncie kat. II-IV pod warstwy konstrukcyjne nawierzchni jezdni | m2 | 459.9719
136,67 * 1,57 <poszerzenie i krawężnik>
1,2 * 14,0 <przekop>
180,0 * 1,27 <wzmocnienie krawędzi jezdni>
23 | 04.05.01a | Wykonanie podbudowy z gruntu stabilzowanego cementem C5/6 gr. 15cm pod jezdnię | m2 | 459.9719
136,67 * 1,57 <poszerzenie i krawężnik>
1,2 * 14,0 <przekop>
180,0 * 1,27<wzmocnienie krawędzi jezdni>
24 | 04.01.01 | Profilowanie i zagęszczanie podłoża wykonywane ręcznie w gruncie kat. II-IV pod warstwy konstrukcyjne nawierzchni chodnika i zjazdów | m2 | 179
28,0 * 2,0 + 32,5 * 2,0 <chodnik>
5,0 * 5,0 <zjazd>
10,0 * 1,50 <przekładka chodnika przy S5i>
18,0 <przejście>
25 | 04.05.01a | Warstwa wzmacniająca podłoże z kruszywa stabilizowanego cementem C5/6 z wytwórni gr. 15 cm, pielęgnowane piaskiem i wodą | m2 | 179
28,0 * 2,0 + 32,5 * 2,0 <chodnik>
5,0 * 5,0 <zjazd>
10,0 * 1,50 <przekładka chodnika przy S5i>
18,0 <przejście>
26 | 04.04.02a | Warstwa dolna podbudowy z kruszywa łamanego 0/63 stabilizowanego mechanicznie gr. 20 cm pod jezdnię | m2 | 382.07
27 | 04.03.01a | Oczyszczenie i skropienie emulsją asfaltową w ilości 0,8kg/m2 podbudowy z kruszywa łamanego | m2 | 382.07
28 | 04.07.01b | Podbudowa zasadnicza z mieszanki AC22P 50/70 gr.7 cm pod jezdnię | m2 | 382.07
29 | 04.03.01a | Oczyszczenie i skropienie emulsją asfaltową w ilości 0,5kg/m2 nawierzchni drogowych bitumicznych | m2 | 506.205
30 | 04.06.01b | Podbudowa betonowa na zjazdach z mieszanki C8/10 gr.20 cm pielęgnowane piaskiem i wodą | m2 | 25
5 |  | NAWIERZCHNIE
31 | 05.03.11 | Frezowanie istaniejącej nawierzchni jezdni o gr. średnio 5cm pod wykonanie nowej warstwy ścieralnej na szerokości całego pasa ruchu z odkladem materiału z frezowania do wbudowania w pobocza po stronie przeciwnej jezdni | m2 | 976
32 | 05.03.11 | Frezowanie istaniejącej nawierzchni jezdni o gr. średnio 6 cm pod wykonanie warstwy wiążącej na zakład 0,5m na istniejącej konstrukcji z odkladem materiału z frezowania do wbudowania w pobocza po stronie przeciwnej jezdni | m2 | 158
33 | 05.03.05b | Wykonanie warstwy wiążącej z AC16W 50/70 gr. 6cm | m2 | 506.205
34 | 04.03.01a | Oczyszczenie i skropienie emulsją asfaltową w ilości 0,3kg/m2 nawierzchni drogowych bitumicznych | m2 | 976
35 | 05.03.05a | Wykonanie warstwy ścieralnej z AC8S 50/70 gr. 5cm | m2 | 976
36 | 05.03.23a | Nawierzchnia zjazdu z kostki brukowej betonowej czerwonej grubości 8 cm na podsypce cementowo-piaskowej z wypełnieniem spoin piaskiem | m2 | 25
37 | 05.03.23a | Chodniki z kostki brukowej betonowej grubości 8 cm na podsypce cementowo-piaskowej z wypełnieniem spoin piaskiem | m2 | 121
38 | 05.03.23a | Wykonanie nawierzchni chodnika (dojścia do przejścia dla pieszych) z kostki brukowej betonowej grubości 8 cm na podsypce cementowo-piaskowej z wypełnieniem spoin piaskiem | m2 | 18
39 | 05.03.23a | Odtworzenie nawierzchni chodnika z kostki brukowej betonowej z wcześniejszego demontażu na podsypce cementowo-piaskowej z wypełnieniem spoin piaskiem | m2 | 98.6
40 | 05.03.26a | Ułożenie geosiatki wzmacniającej szklano-węglowej 100 x 200 kN wstępnie nasączonej asfaltem na styku istniejącej nawierzchni z dobudowaną | m2 | 336.5
6 |  | ROBOTY WYKOŃCZENIOWE
41 | 06.01.01 | Wykonanie opaski szerokości 50cm z humusu z obsianiem trawą | m2 | 60.5
42 | 06.01.01 | Humusowanie skarp przy grubości ziemi 10-40cm dowiezionej przez Wykonawcę wraz z obsianiem trawą | m2 | 160
43 | 06.03.01a | Umocnienie poboczy na szerokości 1,0m materiałem z frezowania nawierzchni jezdni wraz z wykonaniem koryta, ulożeniem pofrezu z wymaganymi spadkami i zagęszczeniem. Grubość warstwy po zagęszczeniu 10cm. | m2 | 180
7 |  | OZNAKOWANIE I ELEMENTY BRD
44 | 07.01.01 | Oznakowanie poziome nawierzchni bitumicznych - na zimno, za pomocą mas chemoutwardzalnych grubowarstwowe wykonywane mechanicznie - oznakowanie strukturalne | m2 | 31
45 | 07.02.01 | Montaż słupków do znaków z rur stalowych ocynkowanych fi 60,3mm L=4,5m proste | szt. | 2
46 | 07.02.01 | Montaż słupków do znaków z rur stalowych ocynkowanych fi 60,3mm L=4,5m podwójnie gięte | szt. | 2
47 | 07.02.01 | Montaż tarcz znaków pionowych, lica z folii odblaskowej typu 3 - znaki zakazu, nakazu, ostrzegawcze i informacyjne | szt. | 4
8 |  | ELEMENTY ULIC - KRAWĘŻNIKI, OPORNIKI, OBRZEŻA I ŚCIEKI
48 | 08.01.01b | Montaż krawężników betonowe wystające o wymiarach 20x30 cm z wykonaniem ław z oporem z betonu C12/15 0,085m3/mb. | m | 55
49 | 08.01.01b | Montaż krawężników betonowych o wymiarach 20x30 cm z wcześniejszego demontażu z wykonaniem ław z oporem z betonu C12/15 0,085m3/mb. | m | 58
50 | 08.01.01b | Montaż krawężników betonowych najazdowych o wymiarach 20x22cm z wykonaniem ław z oporem z betonu C12/15 0,085m3/mb | m | 12
51 | 08.01.01b | Montaż krawężników betonowych wtopionych o wymiarach 12x25cm na ławie z betonu C12/15 z oporem (0,045m3/mb) z wcześniejszym wykonaniem rowków na ławy | m | 8
52 | 08.03.01 | Montaż obrzeży betonowych o wymiarach 30x8 cm na ławie z oporem z betonu C12/15. | m | 73
53 | 08.03.01 | Obrzeża betonowe o wymiarach 30x8 cm na ławie z oporem z betonu C12/15 - ponowne ustawienie obrzeży z demontażu | m | 110
54 | 08.05.06a | Ścieki uliczne z kostki brukowej betonowej szarej bezfazowej w dwóch rzędach na ławie z betonu C12/15 gr.25cm | m | 113
ROBOTY NIEPRZEWIDZIANE 5%
RAZEM NETTO
VAT 23 %
OGÓŁEM BRUTTO