## Arkusz1
pieczęć wykonawcy |  | Tabela elementów rozliczeniowych
Wzmocnienie nawierzchni DW 178 na odc. Sierakówko - Orłowo
od km 68+700 do km 71+060
Lp. | Podstawa | Opis | Jedn. obm. | Ilość jedn. | Cena jedn. PLN*) | Wartość PLN*)
1 | 2 | 3 | 4 | 5 | 6 | 7
Roboty przygotowawcze
1 | D.01.01.01 | Odtworzenie trasy i punktów wysokościowych- roboty pomiarowe , odtworzenie punktów granicznych i zastabilizowanie ,,świadkiem” -słupkiem betonowym „pas drogowy” nie rzadziej niż 100 m. | km | 2.36 |  | 0
2 | D.01.02.04 | Frezowanie nawierzchni bitumicznej - grubość frezowania: 8 cm z przewiezieniem w miejsce wbudowania(wykonanie podbudowy na zjazdach )oraz wywozem pozostałego materiału na składowisko Wykonawcy -utylizacja destruktu po stronie i na koszt Wykonawcy | m2 | 14921 |  | 0
3 | D.01.02.04 | Rozebranie krawężników betonowych o wymiarach: 15x30 cm, na podsypce piaskowej z ławą betonową | m | 56 |  | 0
Roboty ziemne
4 | D.04.01.01 | Roboty ziemne wykonywane koparkami przedsiębiernymi , z wywozem gruntu na składowisko Wykonawcy , wykonanie koryta pod zjazdy głębokości 20 cm , z profilowaniem i zagęszczeniem podłoża | m3 | 63 |  | 0
Podbudowy
5 | D.04.03.01 | Skropienie emulsją asfaltową C60BP3 ZM w ilości 0,3 kg /m2 | m2 | 15236 |  | 0
6 | D.04.05.01 | Podbudowa z gruntu stabilizowanego cementem, o C 1,5/2,0 MPa, o grubości podbudowy po zagęszczeniu: 20 cm pod peronem | m2 | 40 |  | 0
7 | D.04.08.01 | Wyrównanie istniejącej podbudowy mieszanką mineralno-asfaltową AC 16W średnia ilość 50 kg/m2 , mechaniczne rozścielenie i zagęszczenie | m2 | 4400 |  | 0
8 | D.05.01.03-05 | Wykonanie podbudowy z destruktu na zjazdach o grubości warstwy po zagęszczeniu : 20 cm | m2 | 315 |  | 0
Nawierzchnie
9 | D.05.03.05a | Wykonanie w-wy wiążącej z betonu asfaltowego AC 16W grub. 5 cm | m2 | 14921 |  | 0
10 | D.05.03.05b | Wykonanie w-wy ścieralnej z betonu asfaltowego AC 11 S grub. 4 cm nawierzchnia na zjazdach | m2 | 315 |  | 0
11 | D.05.03.13 | Nawierzchnia z mieszanek mastyksowo-grysowych SMA 11 o grubości 4 cm po zagęszczeniu | m2 | 14921 |  | 0
12 | D.05.03.23 | Nawierzchnia z kostki brukowej betonowej bezfazowej grubość 8 cm szarej na podsypce cementowo-piaskowej | m2 | 40 |  | 0
13 | D.05.03.26a | Zabezpieczenie geosiatką nawierzchni przed spękaniami, siatka wstępnie przesączona asfaltem, rozkładana „na gorąco” | m2 | 14921 |  | 0
Roboty wykończeniowe
14 | D .06.03.01 | Uzupełnienie poboczy KŁSM(granit) 0-31,5 mm o średniej grubości 15 cm | m2 | 7080 |  | 0
15 | D .06.04.01 | Odmulenie rowów | m | 100 |  | 0
Urządzenia bezpieczeństwa ruchu
16 | D.07.01.01 | Oznakowanie poziome - linie krawędziowe malowane: mechanicznie odtworzenie oznakowania poziomego oznakowanie grubowarstwowe - regularne strukturalne DROP-LINE | m2 | 566.4 |  | 0
17 | D.07.01.01 | Oznakowanie poziome - linie segregacyjne malowane: mechanicznie odtworzenie oznakowania poziomego oznakowanie grubowarstwowe - pełne | m2 | 306.8 |  | 0
18 | D.07.02.02 | Słupki U-1 z pikietażem wraz z elementami odblaskowymi wilcze oczy | szt. | 46 |  | 0
Elementy ulic
19 | D.08.01.01 | Ława pod krawężniki betonowa z oporem (beton C 12/15) | m3 | 6.48 |  | 0
20 | D.08.03.01 | Obrzeża betonowe o wymiarach 30x8 cm na podsypce piaskowej z wypełnieniem spoin piaskiem | m | 24 |  | 0
21 | D.08.01.01 | Krawężniki betonowe wystające o wymiarach 20x30 cm na podsypce cementowo-piaskowej | m | 56 |  | 0
|  |  |  | wartość : |  | 0
|  |  |  | roboty nieprzewidziane 5% |  | 0
|  |  |  | razem netto: |  | 0
|  |  |  | Vat 23 %: |  | 0
|  |  |  | Ogółem: |  | 0
podpis
*) Ceny jednostkowe i wartość należy podać w PLN z dokładnością do 1 grosza
*) Ceny jednostkowe należy podać bez VAT